## cq2-partlist-short-2024-08-03
Reference | ERP2 | Description | Value | Value1 | Value2 | Value3 | Value4 | Outline | MPN | MPN1 | MPN2 | Qty | DNP
C1,C3,C4,C5,C6,C7,C8,C15,C19,C23,C25,C27,C28,C31,C32,C33,C34,C35,C36,C37,C39,C41,C42,C43,C44,C45,C46,C49,C50,C51,C52,C53,C54,C55,C56,C57,C58,C59,C60,C61,C62,C63,C64,C65,C66,C67,C68,C69,C70,C72,C73,C75,C76,C77,C78,C79,C80,C81,C83,C85,C86,C87,C88,C89,C90,C91,C93,C94,C95,C98,C100,C102,C103,C105,C106,C107,C110,C111,C115,C126,C129,C130,C131,C133,C134,C137,C141,C143,C145,C146,C147,C148,C149,C150,C151,C152,C153,C154,C155,C156,C157,C158,C159,C160,C161,C162,C163,C164,C176,C177,C179,C180,C181,C182,C184,C185,C191,C192,C194,C195,C196,C197,C199,C200,C207,C208,C209,C211,C212,C215,C219,C221,C223,C224,C225,C226,C227,C228,C229,C230,C231,C232,C233,C234,C235,C236,C237,C238,C239,C240,C241,C242 | 110.42.410.050.0 | Multilayer Ceramic Capacitors | 100nF | +/-10 % | 50V | X5R/X7R |  | SMT 0402 | n/a |  |  | 152
C112 | 110.1.522.100.1 | Multilayer Ceramic Capacitors | 2.2uF | +/-10 % | 100V | X7R |  | SMT 1206 | n/a |  |  | 1
C116,C117,C118,C119,C120,C121,C122,C123,C124,C166,C167,C186,C187,C188,C189,C190,C201,C202,C203,C204,C205,C244,C245 | 110.11.610.100.1 | Multilayer Ceramic Capacitors | 10.0uF | +/-20 % | 100V | X7R/X7S |  | SMT 1210 2.5 | n/a |  |  | 23
C13,C14 | 110.8.647.010.0 | Multilayer Ceramic Capacitors | 47uF | +/-20 % | 10V | X5R |  | SMT 0805 | n/a |  |  | 2
C16 | 110.42.039.050.0 | Multilayer Ceramic Capacitors | 39pF | +/-10 % | 50V | C0G/NP0 |  | SMT 0402 | n/a |  |  | 1
C165,C243 | 110.42.233.050.0 | Multilayer Ceramic Capacitors | 3.3nF | +/-10 % | 50V | X5R/X7R |  | SMT 0402 | n/a |  |  | 2
C171,C172,C174,C249,C250,C252 | 110.42.310.050.0 | Multilayer Ceramic Capacitors | 10nF | +/-10 % | 50V | X7R |  | SMT 0402 | n/a |  |  | 6
C18,C22,C24,C29,C30,C38,C40,C47,C48,C71,C74,C82,C84,C92,C96,C128,C132,C135,C136,C140,C142,C144,C206,C210,C213,C214,C218,C220,C222 | 110.42.610.010.0 | Multilayer Ceramic Capacitors | 10uF | +/-20 % | 10V | X5R |  | SMT 0402 | n/a |  |  | 29
C183,C198 | 110.42.210.050.0 | Multilayer Ceramic Capacitors | 1.0nF | +/-10 % | 50V | X5R/X7R |  | SMT 0402 | n/a |  |  | 2
C2,C26 | 110.1.210.10000.0 | Multilayer Ceramic Capacitors | 1.0nF | +/-20 % | 2000V | X7R |  | SMT 1206 | n/a |  |  | 2
C20,C21,C125 | 110.42.547.016.0 | Multilayer Ceramic Capacitors | 4.7uF | +/-20 % | 16V | X5R |  | SMT 0402 | n/a |  |  | 3
C9,C10,C11,C12 | 110.8.622.025.0 | Multilayer Ceramic Capacitors | 22uF | +/-20 % | 25V | X5R |  | SMT 0805 | n/a |  |  | 4
C97,C101,C104 | 110.42.510.025.0 | Multilayer Ceramic Capacitors | 1.0uF | +/-20 % | 25V | X5R |  | SMT 0402 | n/a |  |  | 3
C99,C169,C170,C247,C248 | 110.42.110.050.0 | Multilayer Ceramic Capacitors | 100pF | +/-10 % | 50V | X7R |  | SMT 0402 | n/a |  |  | 5
D1,D2 | 690.51.0270.20.1 | Zener Diode | MM5Z27V | 27 V | +-5 % | 300mW |  | SMT SOD-523 | OnSemi MM5Z27VT5GF |  |  | 2
D11,D12,D13,D14,D17,D18,D21,D22 | 690.31.0054.2 | Schottky Diode | NSR0130P2 | 30 V | 100 mA | 3 uA | 0.385 V @ 10 mA | SMT SOD-523 | ONSemi NSR0130P2T5G | Nexperia 1PS79SB30 |  | 8
D3,D4,D5,D6 | 690.31.20200.10 | Schottky Diode | V20PW22 | 200V | 20 A | 300 uA | 0.73V @ 5 A | SMT SlimDPAK | Vishay V20PW22-M3/I |  |  | 4
D7,D8,D15,D16,D19,D20,D26,D27 | 680.50.2012.01 | LED RG | red/green | straight | 630/570 nm | water clear | 250/50 mcd @ 20mA | SMT 0805 | Kingbright APHBM2012SURKCGKC |  |  | 8
D9,D10,D23,D24,D25,D28,D29,D30 | 690.71.0058.15 | TVS Diode bidir | 15BJ58 | 58 V | 1500 W |  |  | SMT SMB | EATON 15BJ58CA | Bourns 1.5SMBJ58CA | Littlefuse 1.5SMB68CA Vishay T15B68CA | 8
L1,L2,L3,L4,L7,L9,L10,L11,L12,L16,L17,L23,L24 | 119.2.0805.0220.0 | Ferrites | 220Ohm | 2.0 A | 50 mOhm |  |  | SMT 0805 | Walsin WQBD2012HCU221TH | Murata | BLM21PG221SN1D | 13
L13 | 119.3.7060.0700.0 | Common Mode Filter | 700Ohm | 4 A | 15 mOhm | 80 VDC |  | SMT 6.0x7.0x3.5 | TDK ACM7060-701-2PL-TL01 |  |  | 1
L14 | 119.3.7767.0590.0 | Common Mode Filter | 590uH | 5.6 A | 21 mOHm |  |  | SMT 19.56x17.02x9.91mm | Pulse P0353NLT |  |  | 1
L6,L8,L18,L19 | 119.1.135125.310.100 | Power Inductor | 10uH | 10 A | 16.5 mOhm |  |  | SMT 13.5x12.5x6.2mm | Bourns SRP1265A-100M |  |  | 4
Q1,Q2,Q3,Q4,Q5,Q6,Q7,Q8,Q9,Q10,Q11,Q12 | 691.00.10070.00 | Transistor MOSFET N-Channel | XPH4R10 | 100 V | 70 A | 8.5 mOhm | 4 V / 75 nC | SMT SOP-Advance-8 | Toshiba XPH4R10ANB,L1XHQ | Toshiba XPH4R10ANB,L1XHQ | Diodes DMT10H009SPS-13 | 12
R1,R2,R17,R18,R19,R20,R27,R28,R31,R32,R33,R34,R39,R99,R104,R105,R106,R110,R113,R114,R115,R131,R132,R135,R136,R137,R138,R143,R144,R145,R146,R147,R148,R149,R150,R151,R152,R153,R154,R155,R156,R160,R163,R166,R172,R198,R201,R214,R218,R219,R225,R234,R235,R237,R238,R240,R241,R242,R243,R244,R245,R247,R249,R250,R251,R263,R279,R299,R303,R304,R310,R319,R320,R322,R323,R325,R326,R327,R328,R329,R330,R332,R334,R335,R336 | 101.403.3100 | Thick film resistor | 10.0k | +/-1% | 100 ppm | 62.5 mW | 50 V | SMT 0402 | n/a |  |  | 85
R124,R125,R205,R209,R248,R264,R280,R290,R294,R333 | 101.403.3470 | Thick film resistor | 47.0k | +/-1% | 100 ppm | 62.5 mW | 50 V | SMT 0402 | n/a |  |  | 10
R157,R158,R187,R188,R189,R190,R227,R312,R337,R338,R339,R340,R342,R343,R344,R345,R346,R347,R348,R349 | 101.403.0499 | Thick film resistor | 49.9R | +/-1% | 100 ppm | 62.5 mW | 50 V | SMT 0402 | n/a |  |  | 20
R161 | 101.403.2150 | Thick film resistor | 1.50k | +/-1% | 100 ppm | 62.5 mW | 50 V | SMT 0402 | n/a |  |  | 1
R164,R256,R272 | 101.403.0200 | Thick film resistor | 20.0R | +/-1% | 100 ppm | 62.5 mW | 50 V | SMT 0402 | n/a |  |  | 3
R192,R193,R206,R208,R220,R224,R226,R265,R266,R281,R282,R291,R293,R305,R309,R311 | 101.403.3150 | Thick film resistor | 15.0k | +/-1% | 100 ppm | 62.5 mW | 50 V | SMT 0402 | n/a |  |  | 16
R194,R199 | 101.403.3220 | Thick film resistor | 22.0k | +/-1% | 100 ppm | 62.5 mW | 50 V | SMT 0402 | n/a |  |  | 2
R195 | 101.403.2180 | Thick film resistor | 1.80k | +/-1% | 100 ppm | 62.5 mW | 50 V | SMT 0402 | n/a |  |  | 1
R196 | 101.403.1100 | Thick film resistor | 100R | +/-1% | 100 ppm | 62.5 mW | 50 V | SMT 0402 | n/a |  |  | 1
R197,R246,R331 | 101.403.4510 | Thick film resistor | 510k | +/-1% | 100 ppm | 62.5 mW | 50 V | SMT 0402 | n/a |  |  | 3
R202,R203,R204,R223,R228,R232,R236,R308,R313,R317,R321 | 101.403.2499 | Thick film resistor | 4.99k | +/-1% | 100 ppm | 62.5 mW | 50 V | SMT 0402 | n/a |  |  | 11
R21,R29,R30,R35,R36,R37,R38,R100,R101,R102,R109,R111,R116,R122,R123,R133,R134,R139,R140,R141,R142,R173,R175,R177,R179,R181,R183,R185,R191,R200,R231,R233,R316,R318 | 101.403.2100 | Thick film resistor | 1.00k | +/-1% | 100 ppm | 62.5 mW | 50 V | SMT 0402 | n/a |  |  | 34
R210,R211,R212,R213,R295,R296,R297,R298 | 101.403.2330 | Thick film resistor | 3.30k | +/-1% | 100 ppm | 62.5 mW | 50 V | SMT 0402 | n/a |  |  | 8
R215,R217,R221,R222,R300,R302,R306,R307 | 101.403.4115 | Thick film resistor | 115k | +/-1% | 100 ppm | 62.5 mW | 50 V | SMT 0402 | n/a |  |  | 8
R22,R165,R174,R176,R178,R180,R182,R184,R186 | 101.403.1475 | Thick film resistor | 475R | +/-1% | 100 ppm | 62.5 mW | 50 V | SMT 0402 | n/a |  |  | 9
R229,R314 | 101.207.00100 | Shunt-Resistor | 0.10R | +/-1 % | 100 ppm | 1 W | 50 V | SMT 1206 | n/a |  |  | 2
R23,R24,R97,R98 | 101.205.610 | Thick film resistor | 10.0M | +/-10% | 250ppm | 250 mW | 1500V | SMT 1206 | n/a |  |  | 4
R230,R239,R315,R324 | 101.403.2200 | Thick film resistor | 2.00k | +/-1% | 100 ppm | 62.5 mW | 50 V | SMT 0402 | n/a |  |  | 4
R252,R254,R287,R289 | 101.403.1332 | Thick film resistor | 332R | +/-1% | 100 ppm | 62.5 mW | 50 V | SMT 0402 | n/a |  |  | 4
R253,R288 | 101.403.1150 | Thick film resistor | 150R | +/-1% | 100 ppm | 62.5 mW | 50 V | SMT 0402 | n/a |  |  | 2
R257,R273 | 101.403.2412 | Thick film resistor | 4.12k | +/-1% | 100 ppm | 62.5 mW | 50 V | SMT 0402 | n/a |  |  | 2
R258,R259,R262,R274,R275,R278 | 101.403.2220 | Thick film resistor | 2.20k | +/-1% | 100 ppm | 62.5 mW | 50 V | SMT 0402 | n/a |  |  | 6
R267,R283 | 101.403.1499 | Thick film resistor | 499R | +/-1% | 100 ppm | 62.5 mW | 50 V | SMT 0402 | n/a |  |  | 2
R270,R286 | 101.207.00015 | Shunt-Resistor | 0.015R | +/-1 % | 100 ppm | 1 W | 50V | SMT 1206 | n/a |  |  | 2
R3,R4,R5,R6,R7,R10,R11,R42,R43,R127,R260,R261,R276,R277 | 101.402.000 | Thick film resistor | 0R | 1 A |  |  |  | SMT 0402 | n/a |  |  | 14
R341 | 101.403.2160 | Thick film resistor | 1.60k | +/-1% | 100ppm | 62.5 mW | 50 V | SMT 0402 | n/a |  |  | 1
R40 | 101.403.3200 | Thick film resistor | 20.0k | +/-1% | 100 ppm | 62.5 mW | 50 V | SMT 0402 | n/a |  |  | 1
R44,R126,R207,R216,R255,R268,R269,R271,R284,R285,R292,R301 | 101.403.4100 | Thick film resistor | 100k | +/-1% | 100 ppm | 62.5 mW | 50 V | SMT 0402 | n/a |  |  | 12
R45,R107,R108 | 101.403.2470 | Thick film resistor | 4.70k | +/-1% | 100 ppm | 62.5 mW | 50 V | SMT 0402 | n/a |  |  | 3
R46,R47,R48,R49,R50,R51,R52,R53,R54,R55,R56,R57,R58,R59,R60,R61,R62,R63,R64,R65,R66,R67,R68,R69,R70,R71,R72,R73,R74,R75,R76,R77,R78,R79,R80,R81,R82,R83,R84,R85,R86,R87,R88,R89,R90,R91,R92,R93,R94,R95,R96,R103,R159 | 101.403.0100 | Thick film resistor | 10.0R | +/-1% | 100 ppm | 62.5 mW | 50 V | SMT 0402 | n/a |  |  | 53
SW1 | 160.15.04.0 | DIP-Switch x 4 | 1.27 pitch |  |  |  |  | SMT 7.58x6.7x1.5mm | Diptronics DHN-04F-T-V | APEM IKH0403000 (tube), NHDS04 | W+P 5046-1-04-1-FST | 1
T1,T2 | 119.6.0160.0102.0 | Power Forward Transformer | 378 uH | 5:5:4 | 160W | 1500 VAC |  | SMT 23.37x20.83x9.14mm | Coilcraft PL160-102L |  |  | 2
U1,U12,U25,U26,U29,U30,U50,U51,U54,U55 | 636.0125.2 | Logic Bus Buffer | 74LVC2G125 | 1.65 to 5.5 V | 4.3 ns (max) |  |  | SMT VSSOP-8 | TI SN74LVC2G125DCUR | Nexperia 74LVC2G125DC |  | 10
U13 | 650.51.720202.2 | Interfcae PCIe to USB3.0 dual | uPD720202K8 |  |  |  |  | SMT QFN-48 | Renessas UPD720202K8-711-BAA-A |  |  | 1
U14 | 660.45.00004.50.40 | Flash SPI | MX25L4006EZNI-12G | 1Mx8 | 33 MHz | 2.7 to 3.6 V |  | SMT 8-WSON 6x5mm | Macronix MX25L4006EZNI-12G |  |  | 1
U16 | 649.01.ESP32.01 | Microcontroller | ESP32-S2FH4 | Xtensa LX6 single core | 240 MHz | 4 MB int. Flash | 320 kB RAM | SMT QFN56+17x7 | Espressif ESP32-S2FH4 |  |  | 1
U19,U38 | 675.60.08479.00 | Difference Amplifier | AD8479 | 2.5 to 36 V | +-600V Common Mode | Gain 1 |  | SMT SOIC-8 | Analog Devices AD8479ARZ |  |  | 2
U2,U9 | 670.31.09554.10 | Interface I2C GPIO - SMT | PCA9554A | 8 IO |  | 2.3 to 5.5 V |  | SMT VQFN-16_4x4mm_P0.5mm | TI PCA9554ARGVR |  |  | 2
U20 | 670.73.74700.10 | Power Ideal Diode Controller | LM74700 | 3.2 to 65 V | 80 uA |  |  | SMT SOT-23 | TI LM74700QDBVRQ1 |  |  | 1
U21 | 670.60.01702.00 | Analog Comparator dual | TLV1702 | 2.2 to 36 V | 560 ns | Open drain |  | SMT VSSOP-8_3.0x3.0mm_P0.65mm | TI TLV1702AIDGKR |  |  | 1
U22 | 675.30.00431.00 | Analog Voltage Reference | TL431I | 2.5 V | 2 % | 1mA |  | SMT SOT-23 | TI TL431IDBZR | Nexperia TL431IDBZR,215 |  | 1
U23,U63,U66 | 680.10.0231.01 | Optocoupler dual | 100 % | 70 V | 150 mA | 2500 Vrms | 7.5 us | SMT 6x5x3.6 | ONSemi MOCD213M |  |  | 3
U24,U49 | 670.72.27762.00 | Power Charge Pump with LDO | LM27762 | 2.7 to 5.5V | +-1.5 to +- 5V | 100 mA |  | SMT WSON-12 | TI LM27762DSSR |  |  | 2
U27,U52 | 670.70.7840.01 | Isolator digital 3R & 1T DC/DC | 100 Mb/s | 5000 Vrms |  | 3.15V to 5.5V |  | SMT SOIC-16W | TI ISOW7840DWE | Würth 18024115401L |  | 2
U28,U53 | 675.20.01118.0 | Analog ADC Delta-Sigma | ADS1118 | 2.0 to 5.5 V | 16 Bit | 4 Channels | SPI | SMT QFN-10 | Analog Devices ADS1118IRUGR |  |  | 2
U3,U10 | 670.31.09546.10 | Interface I2C Switch | PCA9546A | 4x bidir translating switch |  | 2.3 to 5.5 V |  | SMT VQFN-16_4x4mm_P0.5mm | TI PCA9546ARGVR |  |  | 2
U31,U32,U33,U34,U35,U36,U37,U56,U57,U58,U59,U60,U61,U62 | 670.50.09151.10 | Analog OPAMP single rail-to-rail | TLV9151 | Rail-to-Rail I/O | 2.7 to 16 V | 21 V/us |  | SMT SOT-353_SC-70-5 | TI TLV9151IDCKR |  |  | 14
U39,U41,U46,U48 | 680.12.0175.0 | Optorelais | TLP175A | 50 Ohm | 60 V | 100 mA | 3750 Vrms | SMT MFSOP6-4_4.4x3.6mm | TLP175A(TPL,E |  |  | 4
U4,U7,U11 | 660.42.00002.127.20 | EEPROM I2C | 24LC02B | 256x8 |  | 2.5 to 5.5 V |  | SMT DFN-8_2x3x0.5 | Microchip 24LC02BT-I/MC |  |  | 3
U40,U47 | 680.12.3545.0 | Optorelais | TLP3545A | 60 mOhm | 60 V | 4 A | 2500 Vrms | SMT SMDIP-6_W7.62mm | Toshiba TLP3545A(TP1,F |  |  | 2
U42,U44 | 675.90.05046.00 | Power Phase-Shifted Full-Bridge PWM Controller | LM5046MH | 14 to 100 V |  |  |  | SMT QFN-28 5x5mm | TI LM5046SQ/NOPB |  |  | 2
U43,U45 | 675.10.80502.10 | Analog DAC | DAC80502 | 2.7 to 5.5V | 16 Bit | 2 Channels | SPI/I2C | SMT WSON10 | TI DAC80502DRX |  |  | 2
U5 | 670.70.03650.10 | Power Buck Module | MPM3650 | 2.75 to 17V | 0.6V to 12V | 6 A |  | SMT 6.0x4.0x1.6 | MPS MPM3650CGQW-P |  |  | 1
U6 | 650.66.79111.00 | Interface PCI-to-PCIE | PI7C9X111 | 1V, 1.5V, 3.3V |  |  |  | SMT LQFP128 14x14x1.45mm | Diodes PI7C9X111SLBFDE |  |  | 1
U64,U65 | 670.31.2317.01 | Interface SPI GPIO 22 Ios | PCAL9722 | 22 I/O | 5 MHz | 1.1 to 5.5 V |  | SMT HVQFN32 5x5x0.85 | NXP PCAL9722HNMP |  |  | 2
U8 | 670.70.82084.10 | Power Buck Module | TPS82084 | 2.5 to 6V | 0.8 to 6V | 2 A |  | SMT 3.0x2.8x1.3 | TI TPS82084SILR |  |  | 1
X1 | 650.71.09V10.10 | Clock Oscillator PCIe 2 Outputs | 100MHz | 1.8, 2.5, 3.3V | 100MHz | 9FGV1006CQ515 |  | SMT 3x3x1.4mm | Renesass 9FGV1006CQ515LTGI, 9FGV1006CQ515LTGI8 |  |  | 1
X2 | 131.3225.024000.33.5 | Clock Oscillator | 24 MHz | 50 ppm | 1.6 to 3.6 V |  |  | SMT 3.3x2.5x1.2 | ECS ECS-3225MV-240-BN-TR |  |  | 1
X3 | 131.2520.040000.33.1 | Clock Oscillator | 40 MHz | 10 ppm | 3.0 to 3.6 V |  |  | SMT 2.5x2.0x1.0 | ECS ECS-2520S33-400-FN-TR |  |  | 1