## Tabelle1
Reference | ERP | Description | Value | Value1 | Value2 | Value3 | Value4 | Outline | MPN | MPN1 | MPN2 | Quantity
C114 | capacitors-1 | Multilayer Ceramic Capacitors | 1.0uF | +/-20 % | 100V | X7R/X7S |  | SMT 0805 | n/a |  |  | 1 | konnte ich nicht finden
> C116-C124, C166, C167, C186-C190, C201-C205, C244, C245 | capacitors-23 | Multilayer Ceramic Capacitors | 10.0uF | +/-20 % | 100V | X7R/X7S |  | SMT 1210 | n/a |  |  | 23 | konnte ich nicht finden
> D7, D8 | discrete-16 | Zener Diode - SMT | MM3Z9V1 | 27 V | -0.05 | 300 mW |  |  | ONSemi MM3Z27VT1GX | Nexperia MM3Z27VT1G |  | 2 | hier benötige ich ein 54V Z-Diode. Ich kann auch mehrere in Reihe schalten
> D9, D10 | discrete-31 | TVS Diode bidir | 15BJ58 | 58 V | 1500 W |  |  | SMT SMB | EATON 15BJ58CA | Bourns 1.5SMBJ58CA | Littlefuse 1.5SMB68CA | 2 | 3000W geht auch
> L18, L25 | inductors-1 | Power Inductor - SMT | 10uH | 10A |  |  |  |  | Sumida CDEP147NP100-125 |  |  | 2 | höhere Inductivität geht auch
> L13, L15 | inductors-17 | Ferrites | 96Ohm | 10 A | 1 mOhms |  |  | SMT 3312 | Laird Performance 28F0121-1SR-10 |  |  | 2 | konnte ich nicht finden
L14 | inductors-25 | Common Mode Filter - SMT | 590uH | 5.6 A | 21 mOHm |  |  |  | Pulse P0353NL |  |  | 1 | oder ähnlich
> T1, T2 | inductors-45 | Power Forward Transformer - SMT | 378 uH | 0.21185 | 160W | 1500 VAC |  |  | Coilcraft PL160-102L |  |  | 2
U22 | integrated-34 | Analog Voltage Reference - SMT | TL431I | 2.5 V | 2% | 1mA |  |  | TI TL431IDBZR | Nexperia TL431IDBZR,215 |  | 1
U20 | integrated-47 | Power Ideal Diode Controller | LM74700 | 3.2 to 65 V | 80 uA |  |  |  | TI LM74700QDBVRQ1 |  |  | 1
> U28, U53 | integrated-126 | Analog ADC Delta-Sigma - SMT | ADS1118 | 2.0 to 5.5 V | 16 Bit | 4 Channels | SPI |  | Analog Devices ADS1118IDGST |  |  | 2
> IC1, IC2 | integrated-127 | Analog DAC - SMT | DAC80502 | 2.7 to 5.5V | 16 Bit | 2 Channels | SPI/I2C |  | TI DAC80502DRX |  |  | 2
> U42, U44 | integrated-129 | Power Phase-Shifted Full-Bridge PWM Controller - SMT | LM5046MH | 14 to 100 V |  |  |  |  | TI LM5046MH/NOPB |  |  | 2
> U38, U63 | integrated-130 | Difference Amplifier | INA148UA | 2.7 to 36 V | +-200V Common Mode | Gain 1 |  |  | TI INA148UA/2K5 |  |  | 2
> U24, U49 | integrated-144 | Power Charge Pump with LDO | LM27762 | 2.7 to 5.5V | +-1.5 to +- 5V | 100 mA |  | SMT WSON-12 | TI LM27762DSSR |  |  | 2
> U43, U45 | opto-5 | Optocoupler single - SMT | 80 to 160 % | 70 V | 50 mA | 3750 Vrms | 9.5 us |  | Vishay TCMT1107 |  |  | 2
> U39, U41, U46, U48 | opto-13 | Optorelais - SMT | TLP175A | 50 Ohm | 60 V | 100 mA | 3750 Vrms |  | TLP175A(TPL,E |  |  | 4
> U40, U47 | opto-14 | Optorelais - SMT | TLP3545A | 60 mOhm | 60 V | 4:00 | 2500 Vrms |  | Toshiba TLP3545A(TP1,F |  |  | 2
> R229, R314 | resistors-78 | Shunt-Resistor | 100m | +/-1 % | 100 ppm | 1 W | 50 V | SMT 0612 | n/a |  |  | 2
> R270, R286 | resistors-232 | Shunt-Resistor | 15.0m | +/-10 % | 100 ppm | 1 W | 50 V | SMT 0612 | n/a |  |  | 2
> Q1-Q12 | discrete-59 | Transistor MOSFET N-Channel - SMT | XPH4R10 | 100 V | 70 A | 8.5 mOhm | 4 V / 75 nC |  | Toshiba XPH4R10ANB,L1XHQ | Toshiba XPH4R10ANB,L1XHQ | Diodes DMT10H009SPS-13 | 12
> D15, D16, D19, D20 | discrete-9 | Schottky Diode - SMT | SK5C0A | 200 V | 5:00 | 1 mA | 0.85 V |  | GoodArk SK5C0A |  |  | 4
> L19, L21 | inductors-16 | Power Inductor - SMT | 82uH | 2.2 A | 130 mOhm |  |  |  | Bourns SRR1280-820M |  |  | 2 | kann sich noch ändern, ich versuche einen 12-poligen unterzubringen
P1 | connectors-74 | Terminal Header - THT | Terminal Header w/ flanges | 5.08 mm | horizontal | MSTB-2-5-10-GF-5-08 | 10 pins |  | Phoenix Contact 1776582 |  |  | 1 | kann sich noch ändern, ich versuche einen 12-poligen unterzubringen