## cq2-partlist-long-2024-09-04
# | Reference | ERP2 | Description | Value | Value1 | Value2 | Value3 | Value4 | Outline | MPN | MPN1 | MPN2 | Qty | DNP
56 | R341 | 101.403.2160 | Thick film resistor | 1.60k | +/-1% | 100ppm | 62.5 mW | 50 V | SMT 0402 | n/a |  |  | 1
57 | R349 | 101.403.0499 | Thick film resistor | 49.9R | +/-1% | 100 ppm | 62.5 mW | 50 V | SMT 0402 | n/a |  |  | 1
58 | R348 | 101.403.0499 | Thick film resistor | 49.9R | +/-1% | 100 ppm | 62.5 mW | 50 V | SMT 0402 | n/a |  |  | 1
59 | R347 | 101.403.0499 | Thick film resistor | 49.9R | +/-1% | 100 ppm | 62.5 mW | 50 V | SMT 0402 | n/a |  |  | 1
60 | R346 | 101.403.0499 | Thick film resistor | 49.9R | +/-1% | 100 ppm | 62.5 mW | 50 V | SMT 0402 | n/a |  |  | 1
61 | R345 | 101.403.0499 | Thick film resistor | 49.9R | +/-1% | 100 ppm | 62.5 mW | 50 V | SMT 0402 | n/a |  |  | 1
62 | R344 | 101.403.0499 | Thick film resistor | 49.9R | +/-1% | 100 ppm | 62.5 mW | 50 V | SMT 0402 | n/a |  |  | 1
63 | R343 | 101.403.0499 | Thick film resistor | 49.9R | +/-1% | 100 ppm | 62.5 mW | 50 V | SMT 0402 | n/a |  |  | 1
64 | R342 | 101.403.0499 | Thick film resistor | 49.9R | +/-1% | 100 ppm | 62.5 mW | 50 V | SMT 0402 | n/a |  |  | 1
65 | R339 | 101.403.0499 | Thick film resistor | 49.9R | +/-1% | 100 ppm | 62.5 mW | 50 V | SMT 0402 | n/a |  |  | 1
66 | R337 | 101.403.0499 | Thick film resistor | 49.9R | +/-1% | 100 ppm | 62.5 mW | 50 V | SMT 0402 | n/a |  |  | 1
67 | R336 | 101.403.3100 | Thick film resistor | 10.0k | +/-1% | 100 ppm | 62.5 mW | 50 V | SMT 0402 | n/a |  |  | 1
68 | R335 | 101.403.3100 | Thick film resistor | 10.0k | +/-1% | 100 ppm | 62.5 mW | 50 V | SMT 0402 | n/a |  |  | 1
69 | R333 | 101.403.3470 | Thick film resistor | 47.0k | +/-1% | 100 ppm | 62.5 mW | 50 V | SMT 0402 | n/a |  |  | 1
70 | R332 | 101.403.3100 | Thick film resistor | 10.0k | +/-1% | 100 ppm | 62.5 mW | 50 V | SMT 0402 | n/a |  |  | 1
71 | R331 | 101.403.4510 | Thick film resistor | 510k | +/-1% | 100 ppm | 62.5 mW | 50 V | SMT 0402 | n/a |  |  | 1
72 | R326 | 101.403.3100 | Thick film resistor | 10.0k | +/-1% | 100 ppm | 62.5 mW | 50 V | SMT 0402 | n/a |  |  | 1
73 | R325 | 101.403.3100 | Thick film resistor | 10.0k | +/-1% | 100 ppm | 62.5 mW | 50 V | SMT 0402 | n/a |  |  | 1
74 | R323 | 101.403.3100 | Thick film resistor | 10.0k | +/-1% | 100 ppm | 62.5 mW | 50 V | SMT 0402 | n/a |  |  | 1
75 | R322 | 101.403.3100 | Thick film resistor | 10.0k | +/-1% | 100 ppm | 62.5 mW | 50 V | SMT 0402 | n/a |  |  | 1
76 | R320 | 101.403.3100 | Thick film resistor | 10.0k | +/-1% | 100 ppm | 62.5 mW | 50 V | SMT 0402 | n/a |  |  | 1
77 | R318 | 101.403.2100 | Thick film resistor | 1.00k | +/-1% | 100 ppm | 62.5 mW | 50 V | SMT 0402 | n/a |  |  | 1
81 | R330 | 101.403.3100 | Thick film resistor | 10.0k | +/-1% | 100 ppm | 62.5 mW | 50 V | SMT 0402 | n/a |  |  | 1
86 | R312 | 101.403.0499 | Thick film resistor | 49.9R | +/-1% | 100 ppm | 62.5 mW | 50 V | SMT 0402 | n/a |  |  | 1
88 | R340 | 101.403.0499 | Thick film resistor | 49.9R | +/-1% | 100 ppm | 62.5 mW | 50 V | SMT 0402 | n/a |  |  | 1
89 | R338 | 101.403.0499 | Thick film resistor | 49.9R | +/-1% | 100 ppm | 62.5 mW | 50 V | SMT 0402 | n/a |  |  | 1
91 | R307 | 101.403.4115 | Thick film resistor | 115k | +/-1% | 100 ppm | 62.5 mW | 50 V | SMT 0402 | n/a |  |  | 1
92 | R308 | 101.403.2499 | Thick film resistor | 4.99k | +/-1% | 100 ppm | 62.5 mW | 50 V | SMT 0402 | n/a |  |  | 1
93 | R306 | 101.403.4115 | Thick film resistor | 115k | +/-1% | 100 ppm | 62.5 mW | 50 V | SMT 0402 | n/a |  |  | 1
94 | R304 | 101.403.3100 | Thick film resistor | 10.0k | +/-1% | 100 ppm | 62.5 mW | 50 V | SMT 0402 | n/a |  |  | 1
95 | R302 | 101.403.4115 | Thick film resistor | 115k | +/-1% | 100 ppm | 62.5 mW | 50 V | SMT 0402 | n/a |  |  | 1
96 | R301 | 101.403.4100 | Thick film resistor | 100k | +/-1% | 100 ppm | 62.5 mW | 50 V | SMT 0402 | n/a |  |  | 1
97 | R300 | 101.403.4115 | Thick film resistor | 115k | +/-1% | 100 ppm | 62.5 mW | 50 V | SMT 0402 | n/a |  |  | 1
98 | R299 | 101.403.3100 | Thick film resistor | 10.0k | +/-1% | 100 ppm | 62.5 mW | 50 V | SMT 0402 | n/a |  |  | 1
100 | R285 | 101.403.4100 | Thick film resistor | 100k | +/-1% | 100 ppm | 62.5 mW | 50 V | SMT 0402 | n/a |  |  | 1
101 | R284 | 101.403.4100 | Thick film resistor | 100k | +/-1% | 100 ppm | 62.5 mW | 50 V | SMT 0402 | n/a |  |  | 1
102 | R283 | 101.403.1499 | Thick film resistor | 499R | +/-1% | 100 ppm | 62.5 mW | 50 V | SMT 0402 | n/a |  |  | 1
103 | R282 | 101.403.3150 | Thick film resistor | 15.0k | +/-1% | 100 ppm | 62.5 mW | 50 V | SMT 0402 | n/a |  |  | 1
104 | R281 | 101.403.3150 | Thick film resistor | 15.0k | +/-1% | 100 ppm | 62.5 mW | 50 V | SMT 0402 | n/a |  |  | 1
105 | R280 | 101.403.3470 | Thick film resistor | 47.0k | +/-1% | 100 ppm | 62.5 mW | 50 V | SMT 0402 | n/a |  |  | 1
106 | R279 | 101.403.3100 | Thick film resistor | 10.0k | +/-1% | 100 ppm | 62.5 mW | 50 V | SMT 0402 | n/a |  |  | 1
107 | R278 | 101.403.2220 | Thick film resistor | 2.20k | +/-1% | 100 ppm | 62.5 mW | 50 V | SMT 0402 | n/a |  |  | 1
108 | R275 | 101.403.2220 | Thick film resistor | 2.20k | +/-1% | 100 ppm | 62.5 mW | 50 V | SMT 0402 | n/a |  |  | 1
109 | R274 | 101.403.2220 | Thick film resistor | 2.20k | +/-1% | 100 ppm | 62.5 mW | 50 V | SMT 0402 | n/a |  |  | 1
110 | R273 | 101.403.2412 | Thick film resistor | 4.12k | +/-1% | 100 ppm | 62.5 mW | 50 V | SMT 0402 | n/a |  |  | 1
111 | R272 | 101.403.0200 | Thick film resistor | 20.0R | +/-1% | 100 ppm | 62.5 mW | 50 V | SMT 0402 | n/a |  |  | 1
112 | R271 | 101.403.4100 | Thick film resistor | 100k | +/-1% | 100 ppm | 62.5 mW | 50 V | SMT 0402 | n/a |  |  | 1
114 | R269 | 101.403.4100 | Thick film resistor | 100k | +/-1% | 100 ppm | 62.5 mW | 50 V | SMT 0402 | n/a |  |  | 1
115 | R268 | 101.403.4100 | Thick film resistor | 100k | +/-1% | 100 ppm | 62.5 mW | 50 V | SMT 0402 | n/a |  |  | 1
116 | R267 | 101.403.1499 | Thick film resistor | 499R | +/-1% | 100 ppm | 62.5 mW | 50 V | SMT 0402 | n/a |  |  | 1
117 | R266 | 101.403.3150 | Thick film resistor | 15.0k | +/-1% | 100 ppm | 62.5 mW | 50 V | SMT 0402 | n/a |  |  | 1
118 | R265 | 101.403.3150 | Thick film resistor | 15.0k | +/-1% | 100 ppm | 62.5 mW | 50 V | SMT 0402 | n/a |  |  | 1
119 | R264 | 101.403.3470 | Thick film resistor | 47.0k | +/-1% | 100 ppm | 62.5 mW | 50 V | SMT 0402 | n/a |  |  | 1
120 | R263 | 101.403.3100 | Thick film resistor | 10.0k | +/-1% | 100 ppm | 62.5 mW | 50 V | SMT 0402 | n/a |  |  | 1
121 | R262 | 101.403.2220 | Thick film resistor | 2.20k | +/-1% | 100 ppm | 62.5 mW | 50 V | SMT 0402 | n/a |  |  | 1
122 | R259 | 101.403.2220 | Thick film resistor | 2.20k | +/-1% | 100 ppm | 62.5 mW | 50 V | SMT 0402 | n/a |  |  | 1
123 | R258 | 101.403.2220 | Thick film resistor | 2.20k | +/-1% | 100 ppm | 62.5 mW | 50 V | SMT 0402 | n/a |  |  | 1
124 | R257 | 101.403.2412 | Thick film resistor | 4.12k | +/-1% | 100 ppm | 62.5 mW | 50 V | SMT 0402 | n/a |  |  | 1
125 | R256 | 101.403.0200 | Thick film resistor | 20.0R | +/-1% | 100 ppm | 62.5 mW | 50 V | SMT 0402 | n/a |  |  | 1
126 | R255 | 101.403.4100 | Thick film resistor | 100k | +/-1% | 100 ppm | 62.5 mW | 50 V | SMT 0402 | n/a |  |  | 1
127 | R254 | 101.403.1332 | Thick film resistor | 332R | +/-1% | 100 ppm | 62.5 mW | 50 V | SMT 0402 | n/a |  |  | 1
128 | R253 | 101.403.1150 | Thick film resistor | 150R | +/-1% | 100 ppm | 62.5 mW | 50 V | SMT 0402 | n/a |  |  | 1
129 | R252 | 101.403.1332 | Thick film resistor | 332R | +/-1% | 100 ppm | 62.5 mW | 50 V | SMT 0402 | n/a |  |  | 1
130 | R251 | 101.403.3100 | Thick film resistor | 10.0k | +/-1% | 100 ppm | 62.5 mW | 50 V | SMT 0402 | n/a |  |  | 1
131 | R250 | 101.403.3100 | Thick film resistor | 10.0k | +/-1% | 100 ppm | 62.5 mW | 50 V | SMT 0402 | n/a |  |  | 1
132 | R246 | 101.403.4510 | Thick film resistor | 510k | +/-1% | 100 ppm | 62.5 mW | 50 V | SMT 0402 | n/a |  |  | 1
133 | R327 | 101.403.3100 | Thick film resistor | 10.0k | +/-1% | 100 ppm | 62.5 mW | 50 V | SMT 0402 | n/a |  |  | 1
134 | R328 | 101.403.3100 | Thick film resistor | 10.0k | +/-1% | 100 ppm | 62.5 mW | 50 V | SMT 0402 | n/a |  |  | 1
135 | R334 | 101.403.3100 | Thick film resistor | 10.0k | +/-1% | 100 ppm | 62.5 mW | 50 V | SMT 0402 | n/a |  |  | 1
136 | R86 | 101.403.0100 | Thick film resistor | 10.0R | +/-1% | 100 ppm | 62.5 mW | 50 V | SMT 0402 | n/a |  |  | 1
137 | R329 | 101.403.3100 | Thick film resistor | 10.0k | +/-1% | 100 ppm | 62.5 mW | 50 V | SMT 0402 | n/a |  |  | 1
138 | R315 | 101.403.2200 | Thick film resistor | 2.00k | +/-1% | 100 ppm | 62.5 mW | 50 V | SMT 0402 | n/a |  |  | 1
139 | R317 | 101.403.2499 | Thick film resistor | 4.99k | +/-1% | 100 ppm | 62.5 mW | 50 V | SMT 0402 | n/a |  |  | 1
140 | R316 | 101.403.2100 | Thick film resistor | 1.00k | +/-1% | 100 ppm | 62.5 mW | 50 V | SMT 0402 | n/a |  |  | 1
141 | R319 | 101.403.3100 | Thick film resistor | 10.0k | +/-1% | 100 ppm | 62.5 mW | 50 V | SMT 0402 | n/a |  |  | 1
142 | R311 | 101.403.3150 | Thick film resistor | 15.0k | +/-1% | 100 ppm | 62.5 mW | 50 V | SMT 0402 | n/a |  |  | 1
143 | R321 | 101.403.2499 | Thick film resistor | 4.99k | +/-1% | 100 ppm | 62.5 mW | 50 V | SMT 0402 | n/a |  |  | 1
144 | R313 | 101.403.2499 | Thick film resistor | 4.99k | +/-1% | 100 ppm | 62.5 mW | 50 V | SMT 0402 | n/a |  |  | 1
145 | R324 | 101.403.2200 | Thick film resistor | 2.00k | +/-1% | 100 ppm | 62.5 mW | 50 V | SMT 0402 | n/a |  |  | 1
147 | R288 | 101.403.1150 | Thick film resistor | 150R | +/-1% | 100 ppm | 62.5 mW | 50 V | SMT 0402 | n/a |  |  | 1
148 | R157 | 101.403.0499 | Thick film resistor | 49.9R | +/-1% | 100 ppm | 62.5 mW | 50 V | SMT 0402 | n/a |  |  | 1
149 | R310 | 101.403.3100 | Thick film resistor | 10.0k | +/-1% | 100 ppm | 62.5 mW | 50 V | SMT 0402 | n/a |  |  | 1
150 | R305 | 101.403.3150 | Thick film resistor | 15.0k | +/-1% | 100 ppm | 62.5 mW | 50 V | SMT 0402 | n/a |  |  | 1
151 | R303 | 101.403.3100 | Thick film resistor | 10.0k | +/-1% | 100 ppm | 62.5 mW | 50 V | SMT 0402 | n/a |  |  | 1
152 | R309 | 101.403.3150 | Thick film resistor | 15.0k | +/-1% | 100 ppm | 62.5 mW | 50 V | SMT 0402 | n/a |  |  | 1
153 | R298 | 101.403.2330 | Thick film resistor | 3.30k | +/-1% | 100 ppm | 62.5 mW | 50 V | SMT 0402 | n/a |  |  | 1
154 | R297 | 101.403.2330 | Thick film resistor | 3.30k | +/-1% | 100 ppm | 62.5 mW | 50 V | SMT 0402 | n/a |  |  | 1
155 | R296 | 101.403.2330 | Thick film resistor | 3.30k | +/-1% | 100 ppm | 62.5 mW | 50 V | SMT 0402 | n/a |  |  | 1
156 | R295 | 101.403.2330 | Thick film resistor | 3.30k | +/-1% | 100 ppm | 62.5 mW | 50 V | SMT 0402 | n/a |  |  | 1
157 | R294 | 101.403.3470 | Thick film resistor | 47.0k | +/-1% | 100 ppm | 62.5 mW | 50 V | SMT 0402 | n/a |  |  | 1
158 | R293 | 101.403.3150 | Thick film resistor | 15.0k | +/-1% | 100 ppm | 62.5 mW | 50 V | SMT 0402 | n/a |  |  | 1
159 | R292 | 101.403.4100 | Thick film resistor | 100k | +/-1% | 100 ppm | 62.5 mW | 50 V | SMT 0402 | n/a |  |  | 1
160 | R291 | 101.403.3150 | Thick film resistor | 15.0k | +/-1% | 100 ppm | 62.5 mW | 50 V | SMT 0402 | n/a |  |  | 1
161 | R290 | 101.403.3470 | Thick film resistor | 47.0k | +/-1% | 100 ppm | 62.5 mW | 50 V | SMT 0402 | n/a |  |  | 1
162 | R289 | 101.403.1332 | Thick film resistor | 332R | +/-1% | 100 ppm | 62.5 mW | 50 V | SMT 0402 | n/a |  |  | 1
163 | R287 | 101.403.1332 | Thick film resistor | 332R | +/-1% | 100 ppm | 62.5 mW | 50 V | SMT 0402 | n/a |  |  | 1
164 | R249 | 101.403.3100 | Thick film resistor | 10.0k | +/-1% | 100 ppm | 62.5 mW | 50 V | SMT 0402 | n/a |  |  | 1
165 | R243 | 101.403.3100 | Thick film resistor | 10.0k | +/-1% | 100 ppm | 62.5 mW | 50 V | SMT 0402 | n/a |  |  | 1
166 | R242 | 101.403.3100 | Thick film resistor | 10.0k | +/-1% | 100 ppm | 62.5 mW | 50 V | SMT 0402 | n/a |  |  | 1
167 | R239 | 101.403.2200 | Thick film resistor | 2.00k | +/-1% | 100 ppm | 62.5 mW | 50 V | SMT 0402 | n/a |  |  | 1
168 | R228 | 101.403.2499 | Thick film resistor | 4.99k | +/-1% | 100 ppm | 62.5 mW | 50 V | SMT 0402 | n/a |  |  | 1
169 | R227 | 101.403.0499 | Thick film resistor | 49.9R | +/-1% | 100 ppm | 62.5 mW | 50 V | SMT 0402 | n/a |  |  | 1
170 | R225 | 101.403.3100 | Thick film resistor | 10.0k | +/-1% | 100 ppm | 62.5 mW | 50 V | SMT 0402 | n/a |  |  | 1
171 | R224 | 101.403.3150 | Thick film resistor | 15.0k | +/-1% | 100 ppm | 62.5 mW | 50 V | SMT 0402 | n/a |  |  | 1
172 | R220 | 101.403.3150 | Thick film resistor | 15.0k | +/-1% | 100 ppm | 62.5 mW | 50 V | SMT 0402 | n/a |  |  | 1
173 | R218 | 101.403.3100 | Thick film resistor | 10.0k | +/-1% | 100 ppm | 62.5 mW | 50 V | SMT 0402 | n/a |  |  | 1
174 | R213 | 101.403.2330 | Thick film resistor | 3.30k | +/-1% | 100 ppm | 62.5 mW | 50 V | SMT 0402 | n/a |  |  | 1
175 | R212 | 101.403.2330 | Thick film resistor | 3.30k | +/-1% | 100 ppm | 62.5 mW | 50 V | SMT 0402 | n/a |  |  | 1
176 | R211 | 101.403.2330 | Thick film resistor | 3.30k | +/-1% | 100 ppm | 62.5 mW | 50 V | SMT 0402 | n/a |  |  | 1
177 | R210 | 101.403.2330 | Thick film resistor | 3.30k | +/-1% | 100 ppm | 62.5 mW | 50 V | SMT 0402 | n/a |  |  | 1
178 | R209 | 101.403.3470 | Thick film resistor | 47.0k | +/-1% | 100 ppm | 62.5 mW | 50 V | SMT 0402 | n/a |  |  | 1
179 | R208 | 101.403.3150 | Thick film resistor | 15.0k | +/-1% | 100 ppm | 62.5 mW | 50 V | SMT 0402 | n/a |  |  | 1
180 | R207 | 101.403.4100 | Thick film resistor | 100k | +/-1% | 100 ppm | 62.5 mW | 50 V | SMT 0402 | n/a |  |  | 1
181 | R206 | 101.403.3150 | Thick film resistor | 15.0k | +/-1% | 100 ppm | 62.5 mW | 50 V | SMT 0402 | n/a |  |  | 1
182 | R205 | 101.403.3470 | Thick film resistor | 47.0k | +/-1% | 100 ppm | 62.5 mW | 50 V | SMT 0402 | n/a |  |  | 1
183 | R204 | 101.403.2499 | Thick film resistor | 4.99k | +/-1% | 100 ppm | 62.5 mW | 50 V | SMT 0402 | n/a |  |  | 1
184 | R203 | 101.403.2499 | Thick film resistor | 4.99k | +/-1% | 100 ppm | 62.5 mW | 50 V | SMT 0402 | n/a |  |  | 1
185 | R202 | 101.403.2499 | Thick film resistor | 4.99k | +/-1% | 100 ppm | 62.5 mW | 50 V | SMT 0402 | n/a |  |  | 1
186 | R200 | 101.403.2100 | Thick film resistor | 1.00k | +/-1% | 100 ppm | 62.5 mW | 50 V | SMT 0402 | n/a |  |  | 1
187 | R199 | 101.403.3220 | Thick film resistor | 22.0k | +/-1% | 100 ppm | 62.5 mW | 50 V | SMT 0402 | n/a |  |  | 1
188 | R190 | 101.403.0499 | Thick film resistor | 49.9R | +/-1% | 100 ppm | 62.5 mW | 50 V | SMT 0402 | n/a |  |  | 1
189 | R189 | 101.403.0499 | Thick film resistor | 49.9R | +/-1% | 100 ppm | 62.5 mW | 50 V | SMT 0402 | n/a |  |  | 1
190 | R188 | 101.403.0499 | Thick film resistor | 49.9R | +/-1% | 100 ppm | 62.5 mW | 50 V | SMT 0402 | n/a |  |  | 1
191 | R187 | 101.403.0499 | Thick film resistor | 49.9R | +/-1% | 100 ppm | 62.5 mW | 50 V | SMT 0402 | n/a |  |  | 1
192 | R186 | 101.403.1475 | Thick film resistor | 475R | +/-1% | 100 ppm | 62.5 mW | 50 V | SMT 0402 | n/a |  |  | 1
193 | R185 | 101.403.2100 | Thick film resistor | 1.00k | +/-1% | 100 ppm | 62.5 mW | 50 V | SMT 0402 | n/a |  |  | 1
194 | R184 | 101.403.1475 | Thick film resistor | 475R | +/-1% | 100 ppm | 62.5 mW | 50 V | SMT 0402 | n/a |  |  | 1
195 | R183 | 101.403.2100 | Thick film resistor | 1.00k | +/-1% | 100 ppm | 62.5 mW | 50 V | SMT 0402 | n/a |  |  | 1
196 | R182 | 101.403.1475 | Thick film resistor | 475R | +/-1% | 100 ppm | 62.5 mW | 50 V | SMT 0402 | n/a |  |  | 1
197 | R181 | 101.403.2100 | Thick film resistor | 1.00k | +/-1% | 100 ppm | 62.5 mW | 50 V | SMT 0402 | n/a |  |  | 1
198 | R180 | 101.403.1475 | Thick film resistor | 475R | +/-1% | 100 ppm | 62.5 mW | 50 V | SMT 0402 | n/a |  |  | 1
199 | R179 | 101.403.2100 | Thick film resistor | 1.00k | +/-1% | 100 ppm | 62.5 mW | 50 V | SMT 0402 | n/a |  |  | 1
200 | R178 | 101.403.1475 | Thick film resistor | 475R | +/-1% | 100 ppm | 62.5 mW | 50 V | SMT 0402 | n/a |  |  | 1
201 | R177 | 101.403.2100 | Thick film resistor | 1.00k | +/-1% | 100 ppm | 62.5 mW | 50 V | SMT 0402 | n/a |  |  | 1
202 | R176 | 101.403.1475 | Thick film resistor | 475R | +/-1% | 100 ppm | 62.5 mW | 50 V | SMT 0402 | n/a |  |  | 1
203 | R175 | 101.403.2100 | Thick film resistor | 1.00k | +/-1% | 100 ppm | 62.5 mW | 50 V | SMT 0402 | n/a |  |  | 1
204 | R174 | 101.403.1475 | Thick film resistor | 475R | +/-1% | 100 ppm | 62.5 mW | 50 V | SMT 0402 | n/a |  |  | 1
205 | R173 | 101.403.2100 | Thick film resistor | 1.00k | +/-1% | 100 ppm | 62.5 mW | 50 V | SMT 0402 | n/a |  |  | 1
206 | R158 | 101.403.0499 | Thick film resistor | 49.9R | +/-1% | 100 ppm | 62.5 mW | 50 V | SMT 0402 | n/a |  |  | 1
207 | R95 | 101.403.0100 | Thick film resistor | 10.0R | +/-1% | 100 ppm | 62.5 mW | 50 V | SMT 0402 | n/a |  |  | 1
208 | R94 | 101.403.0100 | Thick film resistor | 10.0R | +/-1% | 100 ppm | 62.5 mW | 50 V | SMT 0402 | n/a |  |  | 1
209 | R93 | 101.403.0100 | Thick film resistor | 10.0R | +/-1% | 100 ppm | 62.5 mW | 50 V | SMT 0402 | n/a |  |  | 1
210 | R92 | 101.403.0100 | Thick film resistor | 10.0R | +/-1% | 100 ppm | 62.5 mW | 50 V | SMT 0402 | n/a |  |  | 1
211 | R90 | 101.403.0100 | Thick film resistor | 10.0R | +/-1% | 100 ppm | 62.5 mW | 50 V | SMT 0402 | n/a |  |  | 1
212 | R89 | 101.403.0100 | Thick film resistor | 10.0R | +/-1% | 100 ppm | 62.5 mW | 50 V | SMT 0402 | n/a |  |  | 1
213 | R87 | 101.403.0100 | Thick film resistor | 10.0R | +/-1% | 100 ppm | 62.5 mW | 50 V | SMT 0402 | n/a |  |  | 1
214 | R71 | 101.403.0100 | Thick film resistor | 10.0R | +/-1% | 100 ppm | 62.5 mW | 50 V | SMT 0402 | n/a |  |  | 1
215 | R70 | 101.403.0100 | Thick film resistor | 10.0R | +/-1% | 100 ppm | 62.5 mW | 50 V | SMT 0402 | n/a |  |  | 1
216 | R69 | 101.403.0100 | Thick film resistor | 10.0R | +/-1% | 100 ppm | 62.5 mW | 50 V | SMT 0402 | n/a |  |  | 1
217 | R68 | 101.403.0100 | Thick film resistor | 10.0R | +/-1% | 100 ppm | 62.5 mW | 50 V | SMT 0402 | n/a |  |  | 1
218 | R67 | 101.403.0100 | Thick film resistor | 10.0R | +/-1% | 100 ppm | 62.5 mW | 50 V | SMT 0402 | n/a |  |  | 1
219 | R66 | 101.403.0100 | Thick film resistor | 10.0R | +/-1% | 100 ppm | 62.5 mW | 50 V | SMT 0402 | n/a |  |  | 1
220 | R65 | 101.403.0100 | Thick film resistor | 10.0R | +/-1% | 100 ppm | 62.5 mW | 50 V | SMT 0402 | n/a |  |  | 1
221 | R64 | 101.403.0100 | Thick film resistor | 10.0R | +/-1% | 100 ppm | 62.5 mW | 50 V | SMT 0402 | n/a |  |  | 1
222 | R63 | 101.403.0100 | Thick film resistor | 10.0R | +/-1% | 100 ppm | 62.5 mW | 50 V | SMT 0402 | n/a |  |  | 1
223 | R62 | 101.403.0100 | Thick film resistor | 10.0R | +/-1% | 100 ppm | 62.5 mW | 50 V | SMT 0402 | n/a |  |  | 1
224 | R61 | 101.403.0100 | Thick film resistor | 10.0R | +/-1% | 100 ppm | 62.5 mW | 50 V | SMT 0402 | n/a |  |  | 1
225 | R60 | 101.403.0100 | Thick film resistor | 10.0R | +/-1% | 100 ppm | 62.5 mW | 50 V | SMT 0402 | n/a |  |  | 1
226 | R59 | 101.403.0100 | Thick film resistor | 10.0R | +/-1% | 100 ppm | 62.5 mW | 50 V | SMT 0402 | n/a |  |  | 1
227 | R58 | 101.403.0100 | Thick film resistor | 10.0R | +/-1% | 100 ppm | 62.5 mW | 50 V | SMT 0402 | n/a |  |  | 1
228 | R57 | 101.403.0100 | Thick film resistor | 10.0R | +/-1% | 100 ppm | 62.5 mW | 50 V | SMT 0402 | n/a |  |  | 1
229 | R56 | 101.403.0100 | Thick film resistor | 10.0R | +/-1% | 100 ppm | 62.5 mW | 50 V | SMT 0402 | n/a |  |  | 1
230 | R55 | 101.403.0100 | Thick film resistor | 10.0R | +/-1% | 100 ppm | 62.5 mW | 50 V | SMT 0402 | n/a |  |  | 1
231 | R54 | 101.403.0100 | Thick film resistor | 10.0R | +/-1% | 100 ppm | 62.5 mW | 50 V | SMT 0402 | n/a |  |  | 1
232 | R53 | 101.403.0100 | Thick film resistor | 10.0R | +/-1% | 100 ppm | 62.5 mW | 50 V | SMT 0402 | n/a |  |  | 1
233 | R52 | 101.403.0100 | Thick film resistor | 10.0R | +/-1% | 100 ppm | 62.5 mW | 50 V | SMT 0402 | n/a |  |  | 1
234 | R51 | 101.403.0100 | Thick film resistor | 10.0R | +/-1% | 100 ppm | 62.5 mW | 50 V | SMT 0402 | n/a |  |  | 1
235 | R50 | 101.403.0100 | Thick film resistor | 10.0R | +/-1% | 100 ppm | 62.5 mW | 50 V | SMT 0402 | n/a |  |  | 1
236 | R49 | 101.403.0100 | Thick film resistor | 10.0R | +/-1% | 100 ppm | 62.5 mW | 50 V | SMT 0402 | n/a |  |  | 1
237 | R48 | 101.403.0100 | Thick film resistor | 10.0R | +/-1% | 100 ppm | 62.5 mW | 50 V | SMT 0402 | n/a |  |  | 1
238 | R47 | 101.403.0100 | Thick film resistor | 10.0R | +/-1% | 100 ppm | 62.5 mW | 50 V | SMT 0402 | n/a |  |  | 1
239 | R46 | 101.403.0100 | Thick film resistor | 10.0R | +/-1% | 100 ppm | 62.5 mW | 50 V | SMT 0402 | n/a |  |  | 1
240 | R38 | 101.403.2100 | Thick film resistor | 1.00k | +/-1% | 100 ppm | 62.5 mW | 50 V | SMT 0402 | n/a |  |  | 1
241 | R30 | 101.403.2100 | Thick film resistor | 1.00k | +/-1% | 100 ppm | 62.5 mW | 50 V | SMT 0402 | n/a |  |  | 1
242 | R20 | 101.403.3100 | Thick film resistor | 10.0k | +/-1% | 100 ppm | 62.5 mW | 50 V | SMT 0402 | n/a |  |  | 1
243 | R19 | 101.403.3100 | Thick film resistor | 10.0k | +/-1% | 100 ppm | 62.5 mW | 50 V | SMT 0402 | n/a |  |  | 1
244 | R17 | 101.403.3100 | Thick film resistor | 10.0k | +/-1% | 100 ppm | 62.5 mW | 50 V | SMT 0402 | n/a |  |  | 1
245 | R2 | 101.403.3100 | Thick film resistor | 10.0k | +/-1% | 100 ppm | 62.5 mW | 50 V | SMT 0402 | n/a |  |  | 1
246 | R1 | 101.403.3100 | Thick film resistor | 10.0k | +/-1% | 100 ppm | 62.5 mW | 50 V | SMT 0402 | n/a |  |  | 1
247 | R102 | 101.403.2100 | Thick film resistor | 1.00k | +/-1% | 100 ppm | 62.5 mW | 50 V | SMT 0402 | n/a |  |  | 1
249 | R45 | 101.403.2470 | Thick film resistor | 4.70k | +/-1% | 100 ppm | 62.5 mW | 50 V | SMT 0402 | n/a |  |  | 1
252 | R172 | 101.403.3100 | Thick film resistor | 10.0k | +/-1% | 100 ppm | 62.5 mW | 50 V | SMT 0402 | n/a |  |  | 1
254 | R201 | 101.403.3100 | Thick film resistor | 10.0k | +/-1% | 100 ppm | 62.5 mW | 50 V | SMT 0402 | n/a |  |  | 1
256 | R191 | 101.403.2100 | Thick film resistor | 1.00k | +/-1% | 100 ppm | 62.5 mW | 50 V | SMT 0402 | n/a |  |  | 1
257 | R80 | 101.403.0100 | Thick film resistor | 10.0R | +/-1% | 100 ppm | 62.5 mW | 50 V | SMT 0402 | n/a |  |  | 1
260 | R236 | 101.403.2499 | Thick film resistor | 4.99k | +/-1% | 100 ppm | 62.5 mW | 50 V | SMT 0402 | n/a |  |  | 1
261 | R226 | 101.403.3150 | Thick film resistor | 15.0k | +/-1% | 100 ppm | 62.5 mW | 50 V | SMT 0402 | n/a |  |  | 1
262 | R234 | 101.403.3100 | Thick film resistor | 10.0k | +/-1% | 100 ppm | 62.5 mW | 50 V | SMT 0402 | n/a |  |  | 1
263 | R231 | 101.403.2100 | Thick film resistor | 1.00k | +/-1% | 100 ppm | 62.5 mW | 50 V | SMT 0402 | n/a |  |  | 1
264 | R232 | 101.403.2499 | Thick film resistor | 4.99k | +/-1% | 100 ppm | 62.5 mW | 50 V | SMT 0402 | n/a |  |  | 1
266 | R230 | 101.403.2200 | Thick film resistor | 2.00k | +/-1% | 100 ppm | 62.5 mW | 50 V | SMT 0402 | n/a |  |  | 1
267 | R244 | 101.403.3100 | Thick film resistor | 10.0k | +/-1% | 100 ppm | 62.5 mW | 50 V | SMT 0402 | n/a |  |  | 1
268 | R245 | 101.403.3100 | Thick film resistor | 10.0k | +/-1% | 100 ppm | 62.5 mW | 50 V | SMT 0402 | n/a |  |  | 1
269 | R240 | 101.403.3100 | Thick film resistor | 10.0k | +/-1% | 100 ppm | 62.5 mW | 50 V | SMT 0402 | n/a |  |  | 1
270 | R233 | 101.403.2100 | Thick film resistor | 1.00k | +/-1% | 100 ppm | 62.5 mW | 50 V | SMT 0402 | n/a |  |  | 1
271 | R241 | 101.403.3100 | Thick film resistor | 10.0k | +/-1% | 100 ppm | 62.5 mW | 50 V | SMT 0402 | n/a |  |  | 1
272 | R235 | 101.403.3100 | Thick film resistor | 10.0k | +/-1% | 100 ppm | 62.5 mW | 50 V | SMT 0402 | n/a |  |  | 1
273 | R238 | 101.403.3100 | Thick film resistor | 10.0k | +/-1% | 100 ppm | 62.5 mW | 50 V | SMT 0402 | n/a |  |  | 1
274 | R223 | 101.403.2499 | Thick film resistor | 4.99k | +/-1% | 100 ppm | 62.5 mW | 50 V | SMT 0402 | n/a |  |  | 1
275 | R216 | 101.403.4100 | Thick film resistor | 100k | +/-1% | 100 ppm | 62.5 mW | 50 V | SMT 0402 | n/a |  |  | 1
276 | R214 | 101.403.3100 | Thick film resistor | 10.0k | +/-1% | 100 ppm | 62.5 mW | 50 V | SMT 0402 | n/a |  |  | 1
277 | R237 | 101.403.3100 | Thick film resistor | 10.0k | +/-1% | 100 ppm | 62.5 mW | 50 V | SMT 0402 | n/a |  |  | 1
278 | R247 | 101.403.3100 | Thick film resistor | 10.0k | +/-1% | 100 ppm | 62.5 mW | 50 V | SMT 0402 | n/a |  |  | 1
279 | R248 | 101.403.3470 | Thick film resistor | 47.0k | +/-1% | 100 ppm | 62.5 mW | 50 V | SMT 0402 | n/a |  |  | 1
280 | R215 | 101.403.4115 | Thick film resistor | 115k | +/-1% | 100 ppm | 62.5 mW | 50 V | SMT 0402 | n/a |  |  | 1
281 | R217 | 101.403.4115 | Thick film resistor | 115k | +/-1% | 100 ppm | 62.5 mW | 50 V | SMT 0402 | n/a |  |  | 1
282 | R221 | 101.403.4115 | Thick film resistor | 115k | +/-1% | 100 ppm | 62.5 mW | 50 V | SMT 0402 | n/a |  |  | 1
283 | R222 | 101.403.4115 | Thick film resistor | 115k | +/-1% | 100 ppm | 62.5 mW | 50 V | SMT 0402 | n/a |  |  | 1
285 | R219 | 101.403.3100 | Thick film resistor | 10.0k | +/-1% | 100 ppm | 62.5 mW | 50 V | SMT 0402 | n/a |  |  | 1
289 | R35 | 101.403.2100 | Thick film resistor | 1.00k | +/-1% | 100 ppm | 62.5 mW | 50 V | SMT 0402 | n/a |  |  | 1
291 | R37 | 101.403.2100 | Thick film resistor | 1.00k | +/-1% | 100 ppm | 62.5 mW | 50 V | SMT 0402 | n/a |  |  | 1
293 | R29 | 101.403.2100 | Thick film resistor | 1.00k | +/-1% | 100 ppm | 62.5 mW | 50 V | SMT 0402 | n/a |  |  | 1
296 | R44 | 101.403.4100 | Thick film resistor | 100k | +/-1% | 100 ppm | 62.5 mW | 50 V | SMT 0402 | n/a |  |  | 1
299 | R40 | 101.403.3200 | Thick film resistor | 20.0k | +/-1% | 100 ppm | 62.5 mW | 50 V | SMT 0402 | n/a |  |  | 1
300 | R198 | 101.403.3100 | Thick film resistor | 10.0k | +/-1% | 100 ppm | 62.5 mW | 50 V | SMT 0402 | n/a |  |  | 1
301 | R197 | 101.403.4510 | Thick film resistor | 510k | +/-1% | 100 ppm | 62.5 mW | 50 V | SMT 0402 | n/a |  |  | 1
302 | R196 | 101.403.1100 | Thick film resistor | 100R | +/-1% | 100 ppm | 62.5 mW | 50 V | SMT 0402 | n/a |  |  | 1
303 | R195 | 101.403.2180 | Thick film resistor | 1.80k | +/-1% | 100 ppm | 62.5 mW | 50 V | SMT 0402 | n/a |  |  | 1
304 | R194 | 101.403.3220 | Thick film resistor | 22.0k | +/-1% | 100 ppm | 62.5 mW | 50 V | SMT 0402 | n/a |  |  | 1
305 | R193 | 101.403.3150 | Thick film resistor | 15.0k | +/-1% | 100 ppm | 62.5 mW | 50 V | SMT 0402 | n/a |  |  | 1
306 | R192 | 101.403.3150 | Thick film resistor | 15.0k | +/-1% | 100 ppm | 62.5 mW | 50 V | SMT 0402 | n/a |  |  | 1
307 | R166 | 101.403.3100 | Thick film resistor | 10.0k | +/-1% | 100 ppm | 62.5 mW | 50 V | SMT 0402 | n/a |  |  | 1
308 | R165 | 101.403.1475 | Thick film resistor | 475R | +/-1% | 100 ppm | 62.5 mW | 50 V | SMT 0402 | n/a |  |  | 1
309 | R164 | 101.403.0200 | Thick film resistor | 20.0R | +/-1% | 100 ppm | 62.5 mW | 50 V | SMT 0402 | n/a |  |  | 1
310 | R163 | 101.403.3100 | Thick film resistor | 10.0k | +/-1% | 100 ppm | 62.5 mW | 50 V | SMT 0402 | n/a |  |  | 1
311 | R161 | 101.403.2150 | Thick film resistor | 1.50k | +/-1% | 100 ppm | 62.5 mW | 50 V | SMT 0402 | n/a |  |  | 1
312 | R160 | 101.403.3100 | Thick film resistor | 10.0k | +/-1% | 100 ppm | 62.5 mW | 50 V | SMT 0402 | n/a |  |  | 1
313 | R159 | 101.403.0100 | Thick film resistor | 10.0R | +/-1% | 100 ppm | 62.5 mW | 50 V | SMT 0402 | n/a |  |  | 1
314 | R156 | 101.403.3100 | Thick film resistor | 10.0k | +/-1% | 100 ppm | 62.5 mW | 50 V | SMT 0402 | n/a |  |  | 1
315 | R155 | 101.403.3100 | Thick film resistor | 10.0k | +/-1% | 100 ppm | 62.5 mW | 50 V | SMT 0402 | n/a |  |  | 1
316 | R154 | 101.403.3100 | Thick film resistor | 10.0k | +/-1% | 100 ppm | 62.5 mW | 50 V | SMT 0402 | n/a |  |  | 1
317 | R153 | 101.403.3100 | Thick film resistor | 10.0k | +/-1% | 100 ppm | 62.5 mW | 50 V | SMT 0402 | n/a |  |  | 1
318 | R152 | 101.403.3100 | Thick film resistor | 10.0k | +/-1% | 100 ppm | 62.5 mW | 50 V | SMT 0402 | n/a |  |  | 1
319 | R151 | 101.403.3100 | Thick film resistor | 10.0k | +/-1% | 100 ppm | 62.5 mW | 50 V | SMT 0402 | n/a |  |  | 1
320 | R150 | 101.403.3100 | Thick film resistor | 10.0k | +/-1% | 100 ppm | 62.5 mW | 50 V | SMT 0402 | n/a |  |  | 1
321 | R149 | 101.403.3100 | Thick film resistor | 10.0k | +/-1% | 100 ppm | 62.5 mW | 50 V | SMT 0402 | n/a |  |  | 1
322 | R148 | 101.403.3100 | Thick film resistor | 10.0k | +/-1% | 100 ppm | 62.5 mW | 50 V | SMT 0402 | n/a |  |  | 1
323 | R147 | 101.403.3100 | Thick film resistor | 10.0k | +/-1% | 100 ppm | 62.5 mW | 50 V | SMT 0402 | n/a |  |  | 1
324 | R146 | 101.403.3100 | Thick film resistor | 10.0k | +/-1% | 100 ppm | 62.5 mW | 50 V | SMT 0402 | n/a |  |  | 1
325 | R145 | 101.403.3100 | Thick film resistor | 10.0k | +/-1% | 100 ppm | 62.5 mW | 50 V | SMT 0402 | n/a |  |  | 1
326 | R144 | 101.403.3100 | Thick film resistor | 10.0k | +/-1% | 100 ppm | 62.5 mW | 50 V | SMT 0402 | n/a |  |  | 1
327 | R143 | 101.403.3100 | Thick film resistor | 10.0k | +/-1% | 100 ppm | 62.5 mW | 50 V | SMT 0402 | n/a |  |  | 1
328 | R142 | 101.403.2100 | Thick film resistor | 1.00k | +/-1% | 100 ppm | 62.5 mW | 50 V | SMT 0402 | n/a |  |  | 1
329 | R141 | 101.403.2100 | Thick film resistor | 1.00k | +/-1% | 100 ppm | 62.5 mW | 50 V | SMT 0402 | n/a |  |  | 1
330 | R140 | 101.403.2100 | Thick film resistor | 1.00k | +/-1% | 100 ppm | 62.5 mW | 50 V | SMT 0402 | n/a |  |  | 1
331 | R139 | 101.403.2100 | Thick film resistor | 1.00k | +/-1% | 100 ppm | 62.5 mW | 50 V | SMT 0402 | n/a |  |  | 1
332 | R138 | 101.403.3100 | Thick film resistor | 10.0k | +/-1% | 100 ppm | 62.5 mW | 50 V | SMT 0402 | n/a |  |  | 1
333 | R137 | 101.403.3100 | Thick film resistor | 10.0k | +/-1% | 100 ppm | 62.5 mW | 50 V | SMT 0402 | n/a |  |  | 1
334 | R136 | 101.403.3100 | Thick film resistor | 10.0k | +/-1% | 100 ppm | 62.5 mW | 50 V | SMT 0402 | n/a |  |  | 1
335 | R135 | 101.403.3100 | Thick film resistor | 10.0k | +/-1% | 100 ppm | 62.5 mW | 50 V | SMT 0402 | n/a |  |  | 1
336 | R134 | 101.403.2100 | Thick film resistor | 1.00k | +/-1% | 100 ppm | 62.5 mW | 50 V | SMT 0402 | n/a |  |  | 1
337 | R133 | 101.403.2100 | Thick film resistor | 1.00k | +/-1% | 100 ppm | 62.5 mW | 50 V | SMT 0402 | n/a |  |  | 1
338 | R132 | 101.403.3100 | Thick film resistor | 10.0k | +/-1% | 100 ppm | 62.5 mW | 50 V | SMT 0402 | n/a |  |  | 1
339 | R131 | 101.403.3100 | Thick film resistor | 10.0k | +/-1% | 100 ppm | 62.5 mW | 50 V | SMT 0402 | n/a |  |  | 1
340 | R126 | 101.403.4100 | Thick film resistor | 100k | +/-1% | 100 ppm | 62.5 mW | 50 V | SMT 0402 | n/a |  |  | 1
341 | R125 | 101.403.3470 | Thick film resistor | 47.0k | +/-1% | 100 ppm | 62.5 mW | 50 V | SMT 0402 | n/a |  |  | 1
342 | R124 | 101.403.3470 | Thick film resistor | 47.0k | +/-1% | 100 ppm | 62.5 mW | 50 V | SMT 0402 | n/a |  |  | 1
343 | R123 | 101.403.2100 | Thick film resistor | 1.00k | +/-1% | 100 ppm | 62.5 mW | 50 V | SMT 0402 | n/a |  |  | 1
344 | R122 | 101.403.2100 | Thick film resistor | 1.00k | +/-1% | 100 ppm | 62.5 mW | 50 V | SMT 0402 | n/a |  |  | 1
345 | R116 | 101.403.2100 | Thick film resistor | 1.00k | +/-1% | 100 ppm | 62.5 mW | 50 V | SMT 0402 | n/a |  |  | 1
346 | R115 | 101.403.3100 | Thick film resistor | 10.0k | +/-1% | 100 ppm | 62.5 mW | 50 V | SMT 0402 | n/a |  |  | 1
347 | R114 | 101.403.3100 | Thick film resistor | 10.0k | +/-1% | 100 ppm | 62.5 mW | 50 V | SMT 0402 | n/a |  |  | 1
348 | R113 | 101.403.3100 | Thick film resistor | 10.0k | +/-1% | 100 ppm | 62.5 mW | 50 V | SMT 0402 | n/a |  |  | 1
349 | R111 | 101.403.2100 | Thick film resistor | 1.00k | +/-1% | 100 ppm | 62.5 mW | 50 V | SMT 0402 | n/a |  |  | 1
350 | R110 | 101.403.3100 | Thick film resistor | 10.0k | +/-1% | 100 ppm | 62.5 mW | 50 V | SMT 0402 | n/a |  |  | 1
351 | R109 | 101.403.2100 | Thick film resistor | 1.00k | +/-1% | 100 ppm | 62.5 mW | 50 V | SMT 0402 | n/a |  |  | 1
352 | R108 | 101.403.2470 | Thick film resistor | 4.70k | +/-1% | 100 ppm | 62.5 mW | 50 V | SMT 0402 | n/a |  |  | 1
353 | R107 | 101.403.2470 | Thick film resistor | 4.70k | +/-1% | 100 ppm | 62.5 mW | 50 V | SMT 0402 | n/a |  |  | 1
354 | R106 | 101.403.3100 | Thick film resistor | 10.0k | +/-1% | 100 ppm | 62.5 mW | 50 V | SMT 0402 | n/a |  |  | 1
355 | R105 | 101.403.3100 | Thick film resistor | 10.0k | +/-1% | 100 ppm | 62.5 mW | 50 V | SMT 0402 | n/a |  |  | 1
356 | R104 | 101.403.3100 | Thick film resistor | 10.0k | +/-1% | 100 ppm | 62.5 mW | 50 V | SMT 0402 | n/a |  |  | 1
357 | R103 | 101.403.0100 | Thick film resistor | 10.0R | +/-1% | 100 ppm | 62.5 mW | 50 V | SMT 0402 | n/a |  |  | 1
358 | R101 | 101.403.2100 | Thick film resistor | 1.00k | +/-1% | 100 ppm | 62.5 mW | 50 V | SMT 0402 | n/a |  |  | 1
359 | R100 | 101.403.2100 | Thick film resistor | 1.00k | +/-1% | 100 ppm | 62.5 mW | 50 V | SMT 0402 | n/a |  |  | 1
360 | R99 | 101.403.3100 | Thick film resistor | 10.0k | +/-1% | 100 ppm | 62.5 mW | 50 V | SMT 0402 | n/a |  |  | 1
361 | R96 | 101.403.0100 | Thick film resistor | 10.0R | +/-1% | 100 ppm | 62.5 mW | 50 V | SMT 0402 | n/a |  |  | 1
362 | R91 | 101.403.0100 | Thick film resistor | 10.0R | +/-1% | 100 ppm | 62.5 mW | 50 V | SMT 0402 | n/a |  |  | 1
363 | R88 | 101.403.0100 | Thick film resistor | 10.0R | +/-1% | 100 ppm | 62.5 mW | 50 V | SMT 0402 | n/a |  |  | 1
364 | R85 | 101.403.0100 | Thick film resistor | 10.0R | +/-1% | 100 ppm | 62.5 mW | 50 V | SMT 0402 | n/a |  |  | 1
365 | R84 | 101.403.0100 | Thick film resistor | 10.0R | +/-1% | 100 ppm | 62.5 mW | 50 V | SMT 0402 | n/a |  |  | 1
366 | R83 | 101.403.0100 | Thick film resistor | 10.0R | +/-1% | 100 ppm | 62.5 mW | 50 V | SMT 0402 | n/a |  |  | 1
367 | R82 | 101.403.0100 | Thick film resistor | 10.0R | +/-1% | 100 ppm | 62.5 mW | 50 V | SMT 0402 | n/a |  |  | 1
368 | R81 | 101.403.0100 | Thick film resistor | 10.0R | +/-1% | 100 ppm | 62.5 mW | 50 V | SMT 0402 | n/a |  |  | 1
369 | R79 | 101.403.0100 | Thick film resistor | 10.0R | +/-1% | 100 ppm | 62.5 mW | 50 V | SMT 0402 | n/a |  |  | 1
370 | R78 | 101.403.0100 | Thick film resistor | 10.0R | +/-1% | 100 ppm | 62.5 mW | 50 V | SMT 0402 | n/a |  |  | 1
371 | R77 | 101.403.0100 | Thick film resistor | 10.0R | +/-1% | 100 ppm | 62.5 mW | 50 V | SMT 0402 | n/a |  |  | 1
372 | R76 | 101.403.0100 | Thick film resistor | 10.0R | +/-1% | 100 ppm | 62.5 mW | 50 V | SMT 0402 | n/a |  |  | 1
373 | R75 | 101.403.0100 | Thick film resistor | 10.0R | +/-1% | 100 ppm | 62.5 mW | 50 V | SMT 0402 | n/a |  |  | 1
374 | R74 | 101.403.0100 | Thick film resistor | 10.0R | +/-1% | 100 ppm | 62.5 mW | 50 V | SMT 0402 | n/a |  |  | 1
375 | R73 | 101.403.0100 | Thick film resistor | 10.0R | +/-1% | 100 ppm | 62.5 mW | 50 V | SMT 0402 | n/a |  |  | 1
376 | R72 | 101.403.0100 | Thick film resistor | 10.0R | +/-1% | 100 ppm | 62.5 mW | 50 V | SMT 0402 | n/a |  |  | 1
377 | R39 | 101.403.3100 | Thick film resistor | 10.0k | +/-1% | 100 ppm | 62.5 mW | 50 V | SMT 0402 | n/a |  |  | 1
378 | R36 | 101.403.2100 | Thick film resistor | 1.00k | +/-1% | 100 ppm | 62.5 mW | 50 V | SMT 0402 | n/a |  |  | 1
379 | R34 | 101.403.3100 | Thick film resistor | 10.0k | +/-1% | 100 ppm | 62.5 mW | 50 V | SMT 0402 | n/a |  |  | 1
380 | R33 | 101.403.3100 | Thick film resistor | 10.0k | +/-1% | 100 ppm | 62.5 mW | 50 V | SMT 0402 | n/a |  |  | 1
381 | R32 | 101.403.3100 | Thick film resistor | 10.0k | +/-1% | 100 ppm | 62.5 mW | 50 V | SMT 0402 | n/a |  |  | 1
382 | R31 | 101.403.3100 | Thick film resistor | 10.0k | +/-1% | 100 ppm | 62.5 mW | 50 V | SMT 0402 | n/a |  |  | 1
383 | R28 | 101.403.3100 | Thick film resistor | 10.0k | +/-1% | 100 ppm | 62.5 mW | 50 V | SMT 0402 | n/a |  |  | 1
384 | R27 | 101.403.3100 | Thick film resistor | 10.0k | +/-1% | 100 ppm | 62.5 mW | 50 V | SMT 0402 | n/a |  |  | 1
385 | R22 | 101.403.1475 | Thick film resistor | 475R | +/-1% | 100 ppm | 62.5 mW | 50 V | SMT 0402 | n/a |  |  | 1
386 | R21 | 101.403.2100 | Thick film resistor | 1.00k | +/-1% | 100 ppm | 62.5 mW | 50 V | SMT 0402 | n/a |  |  | 1
387 | R18 | 101.403.3100 | Thick film resistor | 10.0k | +/-1% | 100 ppm | 62.5 mW | 50 V | SMT 0402 | n/a |  |  | 1
413 | C250 | 110.42.310.050.0 | Multilayer Ceramic Capacitors | 10nF | +/-10 % | 50V | X7R |  | SMT 0402 | n/a |  |  | 1
414 | C249 | 110.42.310.050.0 | Multilayer Ceramic Capacitors | 10nF | +/-10 % | 50V | X7R |  | SMT 0402 | n/a |  |  | 1
415 | C248 | 110.42.110.050.0 | Multilayer Ceramic Capacitors | 100pF | +/-10 % | 50V | X7R |  | SMT 0402 | n/a |  |  | 1
416 | C242 | 110.42.410.050.0 | Multilayer Ceramic Capacitors | 100nF | +/-10 % | 50V | X5R/X7R |  | SMT 0402 | n/a |  |  | 1
417 | C228 | 110.42.410.050.0 | Multilayer Ceramic Capacitors | 100nF | +/-10 % | 50V | X5R/X7R |  | SMT 0402 | n/a |  |  | 1
418 | C225 | 110.42.410.050.0 | Multilayer Ceramic Capacitors | 100nF | +/-10 % | 50V | X5R/X7R |  | SMT 0402 | n/a |  |  | 1
419 | C215 | 110.42.410.050.0 | Multilayer Ceramic Capacitors | 100nF | +/-10 % | 50V | X5R/X7R |  | SMT 0402 | n/a |  |  | 1
420 | C209 | 110.42.410.050.0 | Multilayer Ceramic Capacitors | 100nF | +/-10 % | 50V | X5R/X7R |  | SMT 0402 | n/a |  |  | 1
421 | C208 | 110.42.410.050.0 | Multilayer Ceramic Capacitors | 100nF | +/-10 % | 50V | X5R/X7R |  | SMT 0402 | n/a |  |  | 1
422 | C207 | 110.42.410.050.0 | Multilayer Ceramic Capacitors | 100nF | +/-10 % | 50V | X5R/X7R |  | SMT 0402 | n/a |  |  | 1
423 | C235 | 110.42.410.050.0 | Multilayer Ceramic Capacitors | 100nF | +/-10 % | 50V | X5R/X7R |  | SMT 0402 | n/a |  |  | 1
425 | C200 | 110.42.410.050.0 | Multilayer Ceramic Capacitors | 100nF | +/-10 % | 50V | X5R/X7R |  | SMT 0402 | n/a |  |  | 1
427 | C182 | 110.42.410.050.0 | Multilayer Ceramic Capacitors | 100nF | +/-10 % | 50V | X5R/X7R |  | SMT 0402 | n/a |  |  | 1
428 | C227 | 110.42.410.050.0 | Multilayer Ceramic Capacitors | 100nF | +/-10 % | 50V | X5R/X7R |  | SMT 0402 | n/a |  |  | 1
430 | C199 | 110.42.410.050.0 | Multilayer Ceramic Capacitors | 100nF | +/-10 % | 50V | X5R/X7R |  | SMT 0402 | n/a |  |  | 1
431 | C198 | 110.42.210.050.0 | Multilayer Ceramic Capacitors | 1.0nF | +/-10 % | 50V | X5R/X7R |  | SMT 0402 | n/a |  |  | 1
432 | C197 | 110.42.410.050.0 | Multilayer Ceramic Capacitors | 100nF | +/-10 % | 50V | X5R/X7R |  | SMT 0402 | n/a |  |  | 1
433 | C196 | 110.42.410.050.0 | Multilayer Ceramic Capacitors | 100nF | +/-10 % | 50V | X5R/X7R |  | SMT 0402 | n/a |  |  | 1
434 | C195 | 110.42.410.050.0 | Multilayer Ceramic Capacitors | 100nF | +/-10 % | 50V | X5R/X7R |  | SMT 0402 | n/a |  |  | 1
435 | C194 | 110.42.410.050.0 | Multilayer Ceramic Capacitors | 100nF | +/-10 % | 50V | X5R/X7R |  | SMT 0402 | n/a |  |  | 1
436 | C192 | 110.42.410.050.0 | Multilayer Ceramic Capacitors | 100nF | +/-10 % | 50V | X5R/X7R |  | SMT 0402 | n/a |  |  | 1
437 | C191 | 110.42.410.050.0 | Multilayer Ceramic Capacitors | 100nF | +/-10 % | 50V | X5R/X7R |  | SMT 0402 | n/a |  |  | 1
438 | C185 | 110.42.410.050.0 | Multilayer Ceramic Capacitors | 100nF | +/-10 % | 50V | X5R/X7R |  | SMT 0402 | n/a |  |  | 1
439 | C184 | 110.42.410.050.0 | Multilayer Ceramic Capacitors | 100nF | +/-10 % | 50V | X5R/X7R |  | SMT 0402 | n/a |  |  | 1
440 | C183 | 110.42.210.050.0 | Multilayer Ceramic Capacitors | 1.0nF | +/-10 % | 50V | X5R/X7R |  | SMT 0402 | n/a |  |  | 1
441 | C181 | 110.42.410.050.0 | Multilayer Ceramic Capacitors | 100nF | +/-10 % | 50V | X5R/X7R |  | SMT 0402 | n/a |  |  | 1
442 | C180 | 110.42.410.050.0 | Multilayer Ceramic Capacitors | 100nF | +/-10 % | 50V | X5R/X7R |  | SMT 0402 | n/a |  |  | 1
443 | C179 | 110.42.410.050.0 | Multilayer Ceramic Capacitors | 100nF | +/-10 % | 50V | X5R/X7R |  | SMT 0402 | n/a |  |  | 1
444 | C177 | 110.42.410.050.0 | Multilayer Ceramic Capacitors | 100nF | +/-10 % | 50V | X5R/X7R |  | SMT 0402 | n/a |  |  | 1
445 | C176 | 110.42.410.050.0 | Multilayer Ceramic Capacitors | 100nF | +/-10 % | 50V | X5R/X7R |  | SMT 0402 | n/a |  |  | 1
446 | C174 | 110.42.310.050.0 | Multilayer Ceramic Capacitors | 10nF | +/-10 % | 50V | X7R |  | SMT 0402 | n/a |  |  | 1
447 | C172 | 110.42.310.050.0 | Multilayer Ceramic Capacitors | 10nF | +/-10 % | 50V | X7R |  | SMT 0402 | n/a |  |  | 1
448 | C171 | 110.42.310.050.0 | Multilayer Ceramic Capacitors | 10nF | +/-10 % | 50V | X7R |  | SMT 0402 | n/a |  |  | 1
449 | C170 | 110.42.110.050.0 | Multilayer Ceramic Capacitors | 100pF | +/-10 % | 50V | X7R |  | SMT 0402 | n/a |  |  | 1
450 | C169 | 110.42.110.050.0 | Multilayer Ceramic Capacitors | 100pF | +/-10 % | 50V | X7R |  | SMT 0402 | n/a |  |  | 1
451 | C165 | 110.42.233.050.0 | Multilayer Ceramic Capacitors | 3.3nF | +/-10 % | 50V | X5R/X7R |  | SMT 0402 | n/a |  |  | 1
452 | C164 | 110.42.410.050.0 | Multilayer Ceramic Capacitors | 100nF | +/-10 % | 50V | X5R/X7R |  | SMT 0402 | n/a |  |  | 1
453 | C163 | 110.42.410.050.0 | Multilayer Ceramic Capacitors | 100nF | +/-10 % | 50V | X5R/X7R |  | SMT 0402 | n/a |  |  | 1
454 | C162 | 110.42.410.050.0 | Multilayer Ceramic Capacitors | 100nF | +/-10 % | 50V | X5R/X7R |  | SMT 0402 | n/a |  |  | 1
455 | C161 | 110.42.410.050.0 | Multilayer Ceramic Capacitors | 100nF | +/-10 % | 50V | X5R/X7R |  | SMT 0402 | n/a |  |  | 1
456 | C160 | 110.42.410.050.0 | Multilayer Ceramic Capacitors | 100nF | +/-10 % | 50V | X5R/X7R |  | SMT 0402 | n/a |  |  | 1
457 | C159 | 110.42.410.050.0 | Multilayer Ceramic Capacitors | 100nF | +/-10 % | 50V | X5R/X7R |  | SMT 0402 | n/a |  |  | 1
458 | C158 | 110.42.410.050.0 | Multilayer Ceramic Capacitors | 100nF | +/-10 % | 50V | X5R/X7R |  | SMT 0402 | n/a |  |  | 1
459 | C157 | 110.42.410.050.0 | Multilayer Ceramic Capacitors | 100nF | +/-10 % | 50V | X5R/X7R |  | SMT 0402 | n/a |  |  | 1
460 | C156 | 110.42.410.050.0 | Multilayer Ceramic Capacitors | 100nF | +/-10 % | 50V | X5R/X7R |  | SMT 0402 | n/a |  |  | 1
461 | C155 | 110.42.410.050.0 | Multilayer Ceramic Capacitors | 100nF | +/-10 % | 50V | X5R/X7R |  | SMT 0402 | n/a |  |  | 1
462 | C154 | 110.42.410.050.0 | Multilayer Ceramic Capacitors | 100nF | +/-10 % | 50V | X5R/X7R |  | SMT 0402 | n/a |  |  | 1
463 | C153 | 110.42.410.050.0 | Multilayer Ceramic Capacitors | 100nF | +/-10 % | 50V | X5R/X7R |  | SMT 0402 | n/a |  |  | 1
464 | C152 | 110.42.410.050.0 | Multilayer Ceramic Capacitors | 100nF | +/-10 % | 50V | X5R/X7R |  | SMT 0402 | n/a |  |  | 1
465 | C151 | 110.42.410.050.0 | Multilayer Ceramic Capacitors | 100nF | +/-10 % | 50V | X5R/X7R |  | SMT 0402 | n/a |  |  | 1
466 | C150 | 110.42.410.050.0 | Multilayer Ceramic Capacitors | 100nF | +/-10 % | 50V | X5R/X7R |  | SMT 0402 | n/a |  |  | 1
467 | C149 | 110.42.410.050.0 | Multilayer Ceramic Capacitors | 100nF | +/-10 % | 50V | X5R/X7R |  | SMT 0402 | n/a |  |  | 1
468 | C146 | 110.42.410.050.0 | Multilayer Ceramic Capacitors | 100nF | +/-10 % | 50V | X5R/X7R |  | SMT 0402 | n/a |  |  | 1
469 | C145 | 110.42.410.050.0 | Multilayer Ceramic Capacitors | 100nF | +/-10 % | 50V | X5R/X7R |  | SMT 0402 | n/a |  |  | 1
470 | C143 | 110.42.410.050.0 | Multilayer Ceramic Capacitors | 100nF | +/-10 % | 50V | X5R/X7R |  | SMT 0402 | n/a |  |  | 1
471 | C141 | 110.42.410.050.0 | Multilayer Ceramic Capacitors | 100nF | +/-10 % | 50V | X5R/X7R |  | SMT 0402 | n/a |  |  | 1
472 | C137 | 110.42.410.050.0 | Multilayer Ceramic Capacitors | 100nF | +/-10 % | 50V | X5R/X7R |  | SMT 0402 | n/a |  |  | 1
473 | C134 | 110.42.410.050.0 | Multilayer Ceramic Capacitors | 100nF | +/-10 % | 50V | X5R/X7R |  | SMT 0402 | n/a |  |  | 1
474 | C131 | 110.42.410.050.0 | Multilayer Ceramic Capacitors | 100nF | +/-10 % | 50V | X5R/X7R |  | SMT 0402 | n/a |  |  | 1
475 | C130 | 110.42.410.050.0 | Multilayer Ceramic Capacitors | 100nF | +/-10 % | 50V | X5R/X7R |  | SMT 0402 | n/a |  |  | 1
476 | C129 | 110.42.410.050.0 | Multilayer Ceramic Capacitors | 100nF | +/-10 % | 50V | X5R/X7R |  | SMT 0402 | n/a |  |  | 1
477 | C126 | 110.42.410.050.0 | Multilayer Ceramic Capacitors | 100nF | +/-10 % | 50V | X5R/X7R |  | SMT 0402 | n/a |  |  | 1
478 | C110 | 110.42.410.050.0 | Multilayer Ceramic Capacitors | 100nF | +/-10 % | 50V | X5R/X7R |  | SMT 0402 | n/a |  |  | 1
479 | C107 | 110.42.410.050.0 | Multilayer Ceramic Capacitors | 100nF | +/-10 % | 50V | X5R/X7R |  | SMT 0402 | n/a |  |  | 1
480 | C106 | 110.42.410.050.0 | Multilayer Ceramic Capacitors | 100nF | +/-10 % | 50V | X5R/X7R |  | SMT 0402 | n/a |  |  | 1
481 | C105 | 110.42.410.050.0 | Multilayer Ceramic Capacitors | 100nF | +/-10 % | 50V | X5R/X7R |  | SMT 0402 | n/a |  |  | 1
482 | C103 | 110.42.410.050.0 | Multilayer Ceramic Capacitors | 100nF | +/-10 % | 50V | X5R/X7R |  | SMT 0402 | n/a |  |  | 1
483 | C100 | 110.42.410.050.0 | Multilayer Ceramic Capacitors | 100nF | +/-10 % | 50V | X5R/X7R |  | SMT 0402 | n/a |  |  | 1
484 | C99 | 110.42.110.050.0 | Multilayer Ceramic Capacitors | 100pF | +/-10 % | 50V | X7R |  | SMT 0402 | n/a |  |  | 1
485 | C98 | 110.42.410.050.0 | Multilayer Ceramic Capacitors | 100nF | +/-10 % | 50V | X5R/X7R |  | SMT 0402 | n/a |  |  | 1
486 | C94 | 110.42.410.050.0 | Multilayer Ceramic Capacitors | 100nF | +/-10 % | 50V | X5R/X7R |  | SMT 0402 | n/a |  |  | 1
487 | C93 | 110.42.410.050.0 | Multilayer Ceramic Capacitors | 100nF | +/-10 % | 50V | X5R/X7R |  | SMT 0402 | n/a |  |  | 1
488 | C91 | 110.42.410.050.0 | Multilayer Ceramic Capacitors | 100nF | +/-10 % | 50V | X5R/X7R |  | SMT 0402 | n/a |  |  | 1
489 | C90 | 110.42.410.050.0 | Multilayer Ceramic Capacitors | 100nF | +/-10 % | 50V | X5R/X7R |  | SMT 0402 | n/a |  |  | 1
490 | C89 | 110.42.410.050.0 | Multilayer Ceramic Capacitors | 100nF | +/-10 % | 50V | X5R/X7R |  | SMT 0402 | n/a |  |  | 1
491 | C88 | 110.42.410.050.0 | Multilayer Ceramic Capacitors | 100nF | +/-10 % | 50V | X5R/X7R |  | SMT 0402 | n/a |  |  | 1
492 | C87 | 110.42.410.050.0 | Multilayer Ceramic Capacitors | 100nF | +/-10 % | 50V | X5R/X7R |  | SMT 0402 | n/a |  |  | 1
493 | C86 | 110.42.410.050.0 | Multilayer Ceramic Capacitors | 100nF | +/-10 % | 50V | X5R/X7R |  | SMT 0402 | n/a |  |  | 1
494 | C85 | 110.42.410.050.0 | Multilayer Ceramic Capacitors | 100nF | +/-10 % | 50V | X5R/X7R |  | SMT 0402 | n/a |  |  | 1
495 | C83 | 110.42.410.050.0 | Multilayer Ceramic Capacitors | 100nF | +/-10 % | 50V | X5R/X7R |  | SMT 0402 | n/a |  |  | 1
496 | C81 | 110.42.410.050.0 | Multilayer Ceramic Capacitors | 100nF | +/-10 % | 50V | X5R/X7R |  | SMT 0402 | n/a |  |  | 1
497 | C77 | 110.42.410.050.0 | Multilayer Ceramic Capacitors | 100nF | +/-10 % | 50V | X5R/X7R |  | SMT 0402 | n/a |  |  | 1
498 | C223 | 110.42.410.050.0 | Multilayer Ceramic Capacitors | 100nF | +/-10 % | 50V | X5R/X7R |  | SMT 0402 | n/a |  |  | 1
499 | C212 | 110.42.410.050.0 | Multilayer Ceramic Capacitors | 100nF | +/-10 % | 50V | X5R/X7R |  | SMT 0402 | n/a |  |  | 1
500 | C211 | 110.42.410.050.0 | Multilayer Ceramic Capacitors | 100nF | +/-10 % | 50V | X5R/X7R |  | SMT 0402 | n/a |  |  | 1
501 | C236 | 110.42.410.050.0 | Multilayer Ceramic Capacitors | 100nF | +/-10 % | 50V | X5R/X7R |  | SMT 0402 | n/a |  |  | 1
502 | C67 | 110.42.410.050.0 | Multilayer Ceramic Capacitors | 100nF | +/-10 % | 50V | X5R/X7R |  | SMT 0402 | n/a |  |  | 1
503 | C69 | 110.42.410.050.0 | Multilayer Ceramic Capacitors | 100nF | +/-10 % | 50V | X5R/X7R |  | SMT 0402 | n/a |  |  | 1
504 | C240 | 110.42.410.050.0 | Multilayer Ceramic Capacitors | 100nF | +/-10 % | 50V | X5R/X7R |  | SMT 0402 | n/a |  |  | 1
505 | C233 | 110.42.410.050.0 | Multilayer Ceramic Capacitors | 100nF | +/-10 % | 50V | X5R/X7R |  | SMT 0402 | n/a |  |  | 1
506 | C241 | 110.42.410.050.0 | Multilayer Ceramic Capacitors | 100nF | +/-10 % | 50V | X5R/X7R |  | SMT 0402 | n/a |  |  | 1
507 | C232 | 110.42.410.050.0 | Multilayer Ceramic Capacitors | 100nF | +/-10 % | 50V | X5R/X7R |  | SMT 0402 | n/a |  |  | 1
508 | C239 | 110.42.410.050.0 | Multilayer Ceramic Capacitors | 100nF | +/-10 % | 50V | X5R/X7R |  | SMT 0402 | n/a |  |  | 1
509 | C231 | 110.42.410.050.0 | Multilayer Ceramic Capacitors | 100nF | +/-10 % | 50V | X5R/X7R |  | SMT 0402 | n/a |  |  | 1
510 | C230 | 110.42.410.050.0 | Multilayer Ceramic Capacitors | 100nF | +/-10 % | 50V | X5R/X7R |  | SMT 0402 | n/a |  |  | 1
511 | C238 | 110.42.410.050.0 | Multilayer Ceramic Capacitors | 100nF | +/-10 % | 50V | X5R/X7R |  | SMT 0402 | n/a |  |  | 1
512 | C64 | 110.42.410.050.0 | Multilayer Ceramic Capacitors | 100nF | +/-10 % | 50V | X5R/X7R |  | SMT 0402 | n/a |  |  | 1
513 | C63 | 110.42.410.050.0 | Multilayer Ceramic Capacitors | 100nF | +/-10 % | 50V | X5R/X7R |  | SMT 0402 | n/a |  |  | 1
514 | C243 | 110.42.233.050.0 | Multilayer Ceramic Capacitors | 3.3nF | +/-10 % | 50V | X5R/X7R |  | SMT 0402 | n/a |  |  | 1
515 | C73 | 110.42.410.050.0 | Multilayer Ceramic Capacitors | 100nF | +/-10 % | 50V | X5R/X7R |  | SMT 0402 | n/a |  |  | 1
517 | C76 | 110.42.410.050.0 | Multilayer Ceramic Capacitors | 100nF | +/-10 % | 50V | X5R/X7R |  | SMT 0402 | n/a |  |  | 1
518 | C226 | 110.42.410.050.0 | Multilayer Ceramic Capacitors | 100nF | +/-10 % | 50V | X5R/X7R |  | SMT 0402 | n/a |  |  | 1
519 | C234 | 110.42.410.050.0 | Multilayer Ceramic Capacitors | 100nF | +/-10 % | 50V | X5R/X7R |  | SMT 0402 | n/a |  |  | 1
520 | C66 | 110.42.410.050.0 | Multilayer Ceramic Capacitors | 100nF | +/-10 % | 50V | X5R/X7R |  | SMT 0402 | n/a |  |  | 1
522 | C247 | 110.42.110.050.0 | Multilayer Ceramic Capacitors | 100pF | +/-10 % | 50V | X7R |  | SMT 0402 | n/a |  |  | 1
523 | C70 | 110.42.410.050.0 | Multilayer Ceramic Capacitors | 100nF | +/-10 % | 50V | X5R/X7R |  | SMT 0402 | n/a |  |  | 1
524 | C65 | 110.42.410.050.0 | Multilayer Ceramic Capacitors | 100nF | +/-10 % | 50V | X5R/X7R |  | SMT 0402 | n/a |  |  | 1
526 | C79 | 110.42.410.050.0 | Multilayer Ceramic Capacitors | 100nF | +/-10 % | 50V | X5R/X7R |  | SMT 0402 | n/a |  |  | 1
529 | C229 | 110.42.410.050.0 | Multilayer Ceramic Capacitors | 100nF | +/-10 % | 50V | X5R/X7R |  | SMT 0402 | n/a |  |  | 1
530 | C237 | 110.42.410.050.0 | Multilayer Ceramic Capacitors | 100nF | +/-10 % | 50V | X5R/X7R |  | SMT 0402 | n/a |  |  | 1
531 | C75 | 110.42.410.050.0 | Multilayer Ceramic Capacitors | 100nF | +/-10 % | 50V | X5R/X7R |  | SMT 0402 | n/a |  |  | 1
533 | C133 | 110.42.410.050.0 | Multilayer Ceramic Capacitors | 100nF | +/-10 % | 50V | X5R/X7R |  | SMT 0402 | n/a |  |  | 1
534 | C252 | 110.42.310.050.0 | Multilayer Ceramic Capacitors | 10nF | +/-10 % | 50V | X7R |  | SMT 0402 | n/a |  |  | 1
536 | C115 | 110.42.410.050.0 | Multilayer Ceramic Capacitors | 100nF | +/-10 % | 50V | X5R/X7R |  | SMT 0402 | n/a |  |  | 1
537 | C147 | 110.42.410.050.0 | Multilayer Ceramic Capacitors | 100nF | +/-10 % | 50V | X5R/X7R |  | SMT 0402 | n/a |  |  | 1
538 | C148 | 110.42.410.050.0 | Multilayer Ceramic Capacitors | 100nF | +/-10 % | 50V | X5R/X7R |  | SMT 0402 | n/a |  |  | 1
539 | C102 | 110.42.410.050.0 | Multilayer Ceramic Capacitors | 100nF | +/-10 % | 50V | X5R/X7R |  | SMT 0402 | n/a |  |  | 1
541 | C219 | 110.42.410.050.0 | Multilayer Ceramic Capacitors | 100nF | +/-10 % | 50V | X5R/X7R |  | SMT 0402 | n/a |  |  | 1
542 | C221 | 110.42.410.050.0 | Multilayer Ceramic Capacitors | 100nF | +/-10 % | 50V | X5R/X7R |  | SMT 0402 | n/a |  |  | 1
544 | C224 | 110.42.410.050.0 | Multilayer Ceramic Capacitors | 100nF | +/-10 % | 50V | X5R/X7R |  | SMT 0402 | n/a |  |  | 1
545 | C111 | 110.42.410.050.0 | Multilayer Ceramic Capacitors | 100nF | +/-10 % | 50V | X5R/X7R |  | SMT 0402 | n/a |  |  | 1
546 | C95 | 110.42.410.050.0 | Multilayer Ceramic Capacitors | 100nF | +/-10 % | 50V | X5R/X7R |  | SMT 0402 | n/a |  |  | 1
547 | C80 | 110.42.410.050.0 | Multilayer Ceramic Capacitors | 100nF | +/-10 % | 50V | X5R/X7R |  | SMT 0402 | n/a |  |  | 1
548 | C78 | 110.42.410.050.0 | Multilayer Ceramic Capacitors | 100nF | +/-10 % | 50V | X5R/X7R |  | SMT 0402 | n/a |  |  | 1
549 | C72 | 110.42.410.050.0 | Multilayer Ceramic Capacitors | 100nF | +/-10 % | 50V | X5R/X7R |  | SMT 0402 | n/a |  |  | 1
550 | C68 | 110.42.410.050.0 | Multilayer Ceramic Capacitors | 100nF | +/-10 % | 50V | X5R/X7R |  | SMT 0402 | n/a |  |  | 1
551 | C62 | 110.42.410.050.0 | Multilayer Ceramic Capacitors | 100nF | +/-10 % | 50V | X5R/X7R |  | SMT 0402 | n/a |  |  | 1
552 | C61 | 110.42.410.050.0 | Multilayer Ceramic Capacitors | 100nF | +/-10 % | 50V | X5R/X7R |  | SMT 0402 | n/a |  |  | 1
553 | C60 | 110.42.410.050.0 | Multilayer Ceramic Capacitors | 100nF | +/-10 % | 50V | X5R/X7R |  | SMT 0402 | n/a |  |  | 1
554 | C59 | 110.42.410.050.0 | Multilayer Ceramic Capacitors | 100nF | +/-10 % | 50V | X5R/X7R |  | SMT 0402 | n/a |  |  | 1
555 | C58 | 110.42.410.050.0 | Multilayer Ceramic Capacitors | 100nF | +/-10 % | 50V | X5R/X7R |  | SMT 0402 | n/a |  |  | 1
556 | C57 | 110.42.410.050.0 | Multilayer Ceramic Capacitors | 100nF | +/-10 % | 50V | X5R/X7R |  | SMT 0402 | n/a |  |  | 1
557 | C56 | 110.42.410.050.0 | Multilayer Ceramic Capacitors | 100nF | +/-10 % | 50V | X5R/X7R |  | SMT 0402 | n/a |  |  | 1
558 | C53 | 110.42.410.050.0 | Multilayer Ceramic Capacitors | 100nF | +/-10 % | 50V | X5R/X7R |  | SMT 0402 | n/a |  |  | 1
559 | C52 | 110.42.410.050.0 | Multilayer Ceramic Capacitors | 100nF | +/-10 % | 50V | X5R/X7R |  | SMT 0402 | n/a |  |  | 1
560 | C51 | 110.42.410.050.0 | Multilayer Ceramic Capacitors | 100nF | +/-10 % | 50V | X5R/X7R |  | SMT 0402 | n/a |  |  | 1
561 | C49 | 110.42.410.050.0 | Multilayer Ceramic Capacitors | 100nF | +/-10 % | 50V | X5R/X7R |  | SMT 0402 | n/a |  |  | 1
562 | C46 | 110.42.410.050.0 | Multilayer Ceramic Capacitors | 100nF | +/-10 % | 50V | X5R/X7R |  | SMT 0402 | n/a |  |  | 1
563 | C45 | 110.42.410.050.0 | Multilayer Ceramic Capacitors | 100nF | +/-10 % | 50V | X5R/X7R |  | SMT 0402 | n/a |  |  | 1
564 | C44 | 110.42.410.050.0 | Multilayer Ceramic Capacitors | 100nF | +/-10 % | 50V | X5R/X7R |  | SMT 0402 | n/a |  |  | 1
565 | C43 | 110.42.410.050.0 | Multilayer Ceramic Capacitors | 100nF | +/-10 % | 50V | X5R/X7R |  | SMT 0402 | n/a |  |  | 1
566 | C42 | 110.42.410.050.0 | Multilayer Ceramic Capacitors | 100nF | +/-10 % | 50V | X5R/X7R |  | SMT 0402 | n/a |  |  | 1
567 | C41 | 110.42.410.050.0 | Multilayer Ceramic Capacitors | 100nF | +/-10 % | 50V | X5R/X7R |  | SMT 0402 | n/a |  |  | 1
568 | C39 | 110.42.410.050.0 | Multilayer Ceramic Capacitors | 100nF | +/-10 % | 50V | X5R/X7R |  | SMT 0402 | n/a |  |  | 1
569 | C37 | 110.42.410.050.0 | Multilayer Ceramic Capacitors | 100nF | +/-10 % | 50V | X5R/X7R |  | SMT 0402 | n/a |  |  | 1
570 | C55 | 110.42.410.050.0 | Multilayer Ceramic Capacitors | 100nF | +/-10 % | 50V | X5R/X7R |  | SMT 0402 | n/a |  |  | 1
572 | C36 | 110.42.410.050.0 | Multilayer Ceramic Capacitors | 100nF | +/-10 % | 50V | X5R/X7R |  | SMT 0402 | n/a |  |  | 1
573 | C54 | 110.42.410.050.0 | Multilayer Ceramic Capacitors | 100nF | +/-10 % | 50V | X5R/X7R |  | SMT 0402 | n/a |  |  | 1
574 | C50 | 110.42.410.050.0 | Multilayer Ceramic Capacitors | 100nF | +/-10 % | 50V | X5R/X7R |  | SMT 0402 | n/a |  |  | 1
575 | C35 | 110.42.410.050.0 | Multilayer Ceramic Capacitors | 100nF | +/-10 % | 50V | X5R/X7R |  | SMT 0402 | n/a |  |  | 1
576 | C34 | 110.42.410.050.0 | Multilayer Ceramic Capacitors | 100nF | +/-10 % | 50V | X5R/X7R |  | SMT 0402 | n/a |  |  | 1
577 | C33 | 110.42.410.050.0 | Multilayer Ceramic Capacitors | 100nF | +/-10 % | 50V | X5R/X7R |  | SMT 0402 | n/a |  |  | 1
578 | C32 | 110.42.410.050.0 | Multilayer Ceramic Capacitors | 100nF | +/-10 % | 50V | X5R/X7R |  | SMT 0402 | n/a |  |  | 1
579 | C31 | 110.42.410.050.0 | Multilayer Ceramic Capacitors | 100nF | +/-10 % | 50V | X5R/X7R |  | SMT 0402 | n/a |  |  | 1
580 | C28 | 110.42.410.050.0 | Multilayer Ceramic Capacitors | 100nF | +/-10 % | 50V | X5R/X7R |  | SMT 0402 | n/a |  |  | 1
581 | C27 | 110.42.410.050.0 | Multilayer Ceramic Capacitors | 100nF | +/-10 % | 50V | X5R/X7R |  | SMT 0402 | n/a |  |  | 1
582 | C25 | 110.42.410.050.0 | Multilayer Ceramic Capacitors | 100nF | +/-10 % | 50V | X5R/X7R |  | SMT 0402 | n/a |  |  | 1
583 | C23 | 110.42.410.050.0 | Multilayer Ceramic Capacitors | 100nF | +/-10 % | 50V | X5R/X7R |  | SMT 0402 | n/a |  |  | 1
584 | C19 | 110.42.410.050.0 | Multilayer Ceramic Capacitors | 100nF | +/-10 % | 50V | X5R/X7R |  | SMT 0402 | n/a |  |  | 1
585 | C16 | 110.42.039.050.0 | Multilayer Ceramic Capacitors | 39pF | +/-10 % | 50V | C0G/NP0 |  | SMT 0402 | n/a |  |  | 1
586 | C15 | 110.42.410.050.0 | Multilayer Ceramic Capacitors | 100nF | +/-10 % | 50V | X5R/X7R |  | SMT 0402 | n/a |  |  | 1
587 | C8 | 110.42.410.050.0 | Multilayer Ceramic Capacitors | 100nF | +/-10 % | 50V | X5R/X7R |  | SMT 0402 | n/a |  |  | 1
588 | C7 | 110.42.410.050.0 | Multilayer Ceramic Capacitors | 100nF | +/-10 % | 50V | X5R/X7R |  | SMT 0402 | n/a |  |  | 1
589 | C6 | 110.42.410.050.0 | Multilayer Ceramic Capacitors | 100nF | +/-10 % | 50V | X5R/X7R |  | SMT 0402 | n/a |  |  | 1
590 | C5 | 110.42.410.050.0 | Multilayer Ceramic Capacitors | 100nF | +/-10 % | 50V | X5R/X7R |  | SMT 0402 | n/a |  |  | 1
591 | C4 | 110.42.410.050.0 | Multilayer Ceramic Capacitors | 100nF | +/-10 % | 50V | X5R/X7R |  | SMT 0402 | n/a |  |  | 1
592 | C3 | 110.42.410.050.0 | Multilayer Ceramic Capacitors | 100nF | +/-10 % | 50V | X5R/X7R |  | SMT 0402 | n/a |  |  | 1
593 | C1 | 110.42.410.050.0 | Multilayer Ceramic Capacitors | 100nF | +/-10 % | 50V | X5R/X7R |  | SMT 0402 | n/a |  |  | 1
595 | C104 | 110.42.510.025.0 | Multilayer Ceramic Capacitors | 1.0uF | +/-20 % | 25V | X5R |  | SMT 0402 | n/a |  |  | 1
596 | C101 | 110.42.510.025.0 | Multilayer Ceramic Capacitors | 1.0uF | +/-20 % | 25V | X5R |  | SMT 0402 | n/a |  |  | 1
597 | C97 | 110.42.510.025.0 | Multilayer Ceramic Capacitors | 1.0uF | +/-20 % | 25V | X5R |  | SMT 0402 | n/a |  |  | 1
611 | C21 | 110.42.547.016.0 | Multilayer Ceramic Capacitors | 4.7uF | +/-20 % | 16V | X5R |  | SMT 0402 | n/a |  |  | 1
614 | C125 | 110.42.547.016.0 | Multilayer Ceramic Capacitors | 4.7uF | +/-20 % | 16V | X5R |  | SMT 0402 | n/a |  |  | 1
617 | C20 | 110.42.547.016.0 | Multilayer Ceramic Capacitors | 4.7uF | +/-20 % | 16V | X5R |  | SMT 0402 | n/a |  |  | 1
619 | C222 | 110.42.610.010.0 | Multilayer Ceramic Capacitors | 10uF | +/-20 % | 10V | X5R |  | SMT 0402 | n/a |  |  | 1
620 | C220 | 110.42.610.010.0 | Multilayer Ceramic Capacitors | 10uF | +/-20 % | 10V | X5R |  | SMT 0402 | n/a |  |  | 1
621 | C218 | 110.42.610.010.0 | Multilayer Ceramic Capacitors | 10uF | +/-20 % | 10V | X5R |  | SMT 0402 | n/a |  |  | 1
622 | C214 | 110.42.610.010.0 | Multilayer Ceramic Capacitors | 10uF | +/-20 % | 10V | X5R |  | SMT 0402 | n/a |  |  | 1
623 | C213 | 110.42.610.010.0 | Multilayer Ceramic Capacitors | 10uF | +/-20 % | 10V | X5R |  | SMT 0402 | n/a |  |  | 1
624 | C210 | 110.42.610.010.0 | Multilayer Ceramic Capacitors | 10uF | +/-20 % | 10V | X5R |  | SMT 0402 | n/a |  |  | 1
625 | C206 | 110.42.610.010.0 | Multilayer Ceramic Capacitors | 10uF | +/-20 % | 10V | X5R |  | SMT 0402 | n/a |  |  | 1
626 | C144 | 110.42.610.010.0 | Multilayer Ceramic Capacitors | 10uF | +/-20 % | 10V | X5R |  | SMT 0402 | n/a |  |  | 1
627 | C142 | 110.42.610.010.0 | Multilayer Ceramic Capacitors | 10uF | +/-20 % | 10V | X5R |  | SMT 0402 | n/a |  |  | 1
628 | C140 | 110.42.610.010.0 | Multilayer Ceramic Capacitors | 10uF | +/-20 % | 10V | X5R |  | SMT 0402 | n/a |  |  | 1
629 | C136 | 110.42.610.010.0 | Multilayer Ceramic Capacitors | 10uF | +/-20 % | 10V | X5R |  | SMT 0402 | n/a |  |  | 1
630 | C135 | 110.42.610.010.0 | Multilayer Ceramic Capacitors | 10uF | +/-20 % | 10V | X5R |  | SMT 0402 | n/a |  |  | 1
631 | C132 | 110.42.610.010.0 | Multilayer Ceramic Capacitors | 10uF | +/-20 % | 10V | X5R |  | SMT 0402 | n/a |  |  | 1
632 | C128 | 110.42.610.010.0 | Multilayer Ceramic Capacitors | 10uF | +/-20 % | 10V | X5R |  | SMT 0402 | n/a |  |  | 1
633 | C96 | 110.42.610.010.0 | Multilayer Ceramic Capacitors | 10uF | +/-20 % | 10V | X5R |  | SMT 0402 | n/a |  |  | 1
634 | C92 | 110.42.610.010.0 | Multilayer Ceramic Capacitors | 10uF | +/-20 % | 10V | X5R |  | SMT 0402 | n/a |  |  | 1
635 | C84 | 110.42.610.010.0 | Multilayer Ceramic Capacitors | 10uF | +/-20 % | 10V | X5R |  | SMT 0402 | n/a |  |  | 1
636 | C82 | 110.42.610.010.0 | Multilayer Ceramic Capacitors | 10uF | +/-20 % | 10V | X5R |  | SMT 0402 | n/a |  |  | 1
637 | C74 | 110.42.610.010.0 | Multilayer Ceramic Capacitors | 10uF | +/-20 % | 10V | X5R |  | SMT 0402 | n/a |  |  | 1
638 | C71 | 110.42.610.010.0 | Multilayer Ceramic Capacitors | 10uF | +/-20 % | 10V | X5R |  | SMT 0402 | n/a |  |  | 1
639 | C48 | 110.42.610.010.0 | Multilayer Ceramic Capacitors | 10uF | +/-20 % | 10V | X5R |  | SMT 0402 | n/a |  |  | 1
640 | C47 | 110.42.610.010.0 | Multilayer Ceramic Capacitors | 10uF | +/-20 % | 10V | X5R |  | SMT 0402 | n/a |  |  | 1
641 | C40 | 110.42.610.010.0 | Multilayer Ceramic Capacitors | 10uF | +/-20 % | 10V | X5R |  | SMT 0402 | n/a |  |  | 1
642 | C38 | 110.42.610.010.0 | Multilayer Ceramic Capacitors | 10uF | +/-20 % | 10V | X5R |  | SMT 0402 | n/a |  |  | 1
643 | C30 | 110.42.610.010.0 | Multilayer Ceramic Capacitors | 10uF | +/-20 % | 10V | X5R |  | SMT 0402 | n/a |  |  | 1
644 | C29 | 110.42.610.010.0 | Multilayer Ceramic Capacitors | 10uF | +/-20 % | 10V | X5R |  | SMT 0402 | n/a |  |  | 1
645 | C24 | 110.42.610.010.0 | Multilayer Ceramic Capacitors | 10uF | +/-20 % | 10V | X5R |  | SMT 0402 | n/a |  |  | 1
646 | C22 | 110.42.610.010.0 | Multilayer Ceramic Capacitors | 10uF | +/-20 % | 10V | X5R |  | SMT 0402 | n/a |  |  | 1
647 | C18 | 110.42.610.010.0 | Multilayer Ceramic Capacitors | 10uF | +/-20 % | 10V | X5R |  | SMT 0402 | n/a |  |  | 1
678 | R277 | 101.402.000 | Thick film resistor | 0R | 1 A |  |  |  | SMT 0402 | n/a |  |  | 1
679 | R276 | 101.402.000 | Thick film resistor | 0R | 1 A |  |  |  | SMT 0402 | n/a |  |  | 1
680 | R261 | 101.402.000 | Thick film resistor | 0R | 1 A |  |  |  | SMT 0402 | n/a |  |  | 1
681 | R260 | 101.402.000 | Thick film resistor | 0R | 1 A |  |  |  | SMT 0402 | n/a |  |  | 1
682 | R127 | 101.402.000 | Thick film resistor | 0R | 1 A |  |  |  | SMT 0402 | n/a |  |  | 1
683 | R43 | 101.402.000 | Thick film resistor | 0R | 1 A |  |  |  | SMT 0402 | n/a |  |  | 1
684 | R42 | 101.402.000 | Thick film resistor | 0R | 1 A |  |  |  | SMT 0402 | n/a |  |  | 1
685 | R11 | 101.402.000 | Thick film resistor | 0R | 1 A |  |  |  | SMT 0402 | n/a |  |  | 1
686 | R10 | 101.402.000 | Thick film resistor | 0R | 1 A |  |  |  | SMT 0402 | n/a |  |  | 1
687 | R7 | 101.402.000 | Thick film resistor | 0R | 1 A |  |  |  | SMT 0402 | n/a |  |  | 1
688 | R6 | 101.402.000 | Thick film resistor | 0R | 1 A |  |  |  | SMT 0402 | n/a |  |  | 1
689 | R5 | 101.402.000 | Thick film resistor | 0R | 1 A |  |  |  | SMT 0402 | n/a |  |  | 1
690 | R4 | 101.402.000 | Thick film resistor | 0R | 1 A |  |  |  | SMT 0402 | n/a |  |  | 1
691 | R3 | 101.402.000 | Thick film resistor | 0R | 1 A |  |  |  | SMT 0402 | n/a |  |  | 1
2 | D27 | 680.50.2012.01 | LED RG | red/green | straight | 630/570 nm | water clear | 250/50 mcd @ 20mA | SMT 0805 | Kingbright APHBM2012SURKCGKC |  |  | 1
3 | D26 | 680.50.2012.01 | LED RG | red/green | straight | 630/570 nm | water clear | 250/50 mcd @ 20mA | SMT 0805 | Kingbright APHBM2012SURKCGKC |  |  | 1
4 | D20 | 680.50.2012.01 | LED RG | red/green | straight | 630/570 nm | water clear | 250/50 mcd @ 20mA | SMT 0805 | Kingbright APHBM2012SURKCGKC |  |  | 1
5 | D19 | 680.50.2012.01 | LED RG | red/green | straight | 630/570 nm | water clear | 250/50 mcd @ 20mA | SMT 0805 | Kingbright APHBM2012SURKCGKC |  |  | 1
6 | D16 | 680.50.2012.01 | LED RG | red/green | straight | 630/570 nm | water clear | 250/50 mcd @ 20mA | SMT 0805 | Kingbright APHBM2012SURKCGKC |  |  | 1
7 | D15 | 680.50.2012.01 | LED RG | red/green | straight | 630/570 nm | water clear | 250/50 mcd @ 20mA | SMT 0805 | Kingbright APHBM2012SURKCGKC |  |  | 1
8 | D8 | 680.50.2012.01 | LED RG | red/green | straight | 630/570 nm | water clear | 250/50 mcd @ 20mA | SMT 0805 | Kingbright APHBM2012SURKCGKC |  |  | 1
9 | D7 | 680.50.2012.01 | LED RG | red/green | straight | 630/570 nm | water clear | 250/50 mcd @ 20mA | SMT 0805 | Kingbright APHBM2012SURKCGKC |  |  | 1
424 | L23 | 119.2.0805.0220.0 | Ferrites | 220Ohm | 2.0 A | 50 mOhm |  |  | SMT 0805 | Walsin WQBD2012HCU221TH | Murata | BLM21PG221SN1D | 1
426 | L24 | 119.2.0805.0220.0 | Ferrites | 220Ohm | 2.0 A | 50 mOhm |  |  | SMT 0805 | Walsin WQBD2012HCU221TH | Murata | BLM21PG221SN1D | 1
429 | L4 | 119.2.0805.0220.0 | Ferrites | 220Ohm | 2.0 A | 50 mOhm |  |  | SMT 0805 | Walsin WQBD2012HCU221TH | Murata | BLM21PG221SN1D | 1
516 | L12 | 119.2.0805.0220.0 | Ferrites | 220Ohm | 2.0 A | 50 mOhm |  |  | SMT 0805 | Walsin WQBD2012HCU221TH | Murata | BLM21PG221SN1D | 1
521 | L7 | 119.2.0805.0220.0 | Ferrites | 220Ohm | 2.0 A | 50 mOhm |  |  | SMT 0805 | Walsin WQBD2012HCU221TH | Murata | BLM21PG221SN1D | 1
525 | L3 | 119.2.0805.0220.0 | Ferrites | 220Ohm | 2.0 A | 50 mOhm |  |  | SMT 0805 | Walsin WQBD2012HCU221TH | Murata | BLM21PG221SN1D | 1
527 | L2 | 119.2.0805.0220.0 | Ferrites | 220Ohm | 2.0 A | 50 mOhm |  |  | SMT 0805 | Walsin WQBD2012HCU221TH | Murata | BLM21PG221SN1D | 1
528 | L1 | 119.2.0805.0220.0 | Ferrites | 220Ohm | 2.0 A | 50 mOhm |  |  | SMT 0805 | Walsin WQBD2012HCU221TH | Murata | BLM21PG221SN1D | 1
532 | L17 | 119.2.0805.0220.0 | Ferrites | 220Ohm | 2.0 A | 50 mOhm |  |  | SMT 0805 | Walsin WQBD2012HCU221TH | Murata | BLM21PG221SN1D | 1
535 | L16 | 119.2.0805.0220.0 | Ferrites | 220Ohm | 2.0 A | 50 mOhm |  |  | SMT 0805 | Walsin WQBD2012HCU221TH | Murata | BLM21PG221SN1D | 1
540 | L11 | 119.2.0805.0220.0 | Ferrites | 220Ohm | 2.0 A | 50 mOhm |  |  | SMT 0805 | Walsin WQBD2012HCU221TH | Murata | BLM21PG221SN1D | 1
543 | L10 | 119.2.0805.0220.0 | Ferrites | 220Ohm | 2.0 A | 50 mOhm |  |  | SMT 0805 | Walsin WQBD2012HCU221TH | Murata | BLM21PG221SN1D | 1
571 | L9 | 119.2.0805.0220.0 | Ferrites | 220Ohm | 2.0 A | 50 mOhm |  |  | SMT 0805 | Walsin WQBD2012HCU221TH | Murata | BLM21PG221SN1D | 1
598 | C12 | 110.8.622.025.0 | Multilayer Ceramic Capacitors | 22uF | +/-20 % | 25V | X5R |  | SMT 0805 | n/a |  |  | 1
599 | C11 | 110.8.622.025.0 | Multilayer Ceramic Capacitors | 22uF | +/-20 % | 25V | X5R |  | SMT 0805 | n/a |  |  | 1
600 | C10 | 110.8.622.025.0 | Multilayer Ceramic Capacitors | 22uF | +/-20 % | 25V | X5R |  | SMT 0805 | n/a |  |  | 1
601 | C9 | 110.8.622.025.0 | Multilayer Ceramic Capacitors | 22uF | +/-20 % | 25V | X5R |  | SMT 0805 | n/a |  |  | 1
648 | C14 | 110.8.647.010.0 | Multilayer Ceramic Capacitors | 47uF | +/-20 % | 10V | X5R |  | SMT 0805 | n/a |  |  | 1
649 | C13 | 110.8.647.010.0 | Multilayer Ceramic Capacitors | 47uF | +/-20 % | 10V | X5R |  | SMT 0805 | n/a |  |  | 1
35 | C26 | 110.1.210.10000.0 | Multilayer Ceramic Capacitors | 1.0nF | +/-20 % | 2000V | X7R |  | SMT 1206 | n/a |  |  | 1
36 | C2 | 110.1.210.10000.0 | Multilayer Ceramic Capacitors | 1.0nF | +/-20 % | 2000V | X7R |  | SMT 1206 | n/a |  |  | 1
46 | R98 | 101.205.610 | Thick film resistor | 10.0M | +/-10% | 250ppm | 250 mW | 1500V | SMT 1206 | n/a |  |  | 1
47 | R97 | 101.205.610 | Thick film resistor | 10.0M | +/-10% | 250ppm | 250 mW | 1500V | SMT 1206 | n/a |  |  | 1
48 | R24 | 101.205.610 | Thick film resistor | 10.0M | +/-10% | 250ppm | 250 mW | 1500V | SMT 1206 | n/a |  |  | 1
49 | R23 | 101.205.610 | Thick film resistor | 10.0M | +/-10% | 250ppm | 250 mW | 1500V | SMT 1206 | n/a |  |  | 1
78 | R314 | 101.207.00100 | Shunt-Resistor | 0.10R | +/-1 % | 100 ppm | 1 W | 50 V | SMT 1206 | n/a |  |  | 1
99 | R286 | 101.207.00015 | Shunt-Resistor | 0.015R | +/-1 % | 100 ppm | 1 W | 50V | SMT 1206 | n/a |  |  | 1
113 | R270 | 101.207.00015 | Shunt-Resistor | 0.015R | +/-1 % | 100 ppm | 1 W | 50V | SMT 1206 | n/a |  |  | 1
258 | C112 | 110.1.522.100.1 | Multilayer Ceramic Capacitors | 2.2uF | +/-10 % | 100V | X7R |  | SMT 1206 | n/a |  |  | 1
284 | R229 | 101.207.00100 | Shunt-Resistor | 0.10R | +/-1 % | 100 ppm | 1 W | 50 V | SMT 1206 | n/a |  |  | 1
79 | C119 | 110.11.610.100.1 | Multilayer Ceramic Capacitors | 10.0uF | +/-20 % | 100V | X7R/X7S |  | SMT 1210 2.5 | n/a |  |  | 1
80 | C167 | 110.11.610.100.1 | Multilayer Ceramic Capacitors | 10.0uF | +/-20 % | 100V | X7R/X7S |  | SMT 1210 2.5 | n/a |  |  | 1
82 | C122 | 110.11.610.100.1 | Multilayer Ceramic Capacitors | 10.0uF | +/-20 % | 100V | X7R/X7S |  | SMT 1210 2.5 | n/a |  |  | 1
83 | C118 | 110.11.610.100.1 | Multilayer Ceramic Capacitors | 10.0uF | +/-20 % | 100V | X7R/X7S |  | SMT 1210 2.5 | n/a |  |  | 1
84 | C123 | 110.11.610.100.1 | Multilayer Ceramic Capacitors | 10.0uF | +/-20 % | 100V | X7R/X7S |  | SMT 1210 2.5 | n/a |  |  | 1
85 | C121 | 110.11.610.100.1 | Multilayer Ceramic Capacitors | 10.0uF | +/-20 % | 100V | X7R/X7S |  | SMT 1210 2.5 | n/a |  |  | 1
87 | C166 | 110.11.610.100.1 | Multilayer Ceramic Capacitors | 10.0uF | +/-20 % | 100V | X7R/X7S |  | SMT 1210 2.5 | n/a |  |  | 1
90 | C120 | 110.11.610.100.1 | Multilayer Ceramic Capacitors | 10.0uF | +/-20 % | 100V | X7R/X7S |  | SMT 1210 2.5 | n/a |  |  | 1
146 | C117 | 110.11.610.100.1 | Multilayer Ceramic Capacitors | 10.0uF | +/-20 % | 100V | X7R/X7S |  | SMT 1210 2.5 | n/a |  |  | 1
248 | C201 | 110.11.610.100.1 | Multilayer Ceramic Capacitors | 10.0uF | +/-20 % | 100V | X7R/X7S |  | SMT 1210 2.5 | n/a |  |  | 1
250 | C245 | 110.11.610.100.1 | Multilayer Ceramic Capacitors | 10.0uF | +/-20 % | 100V | X7R/X7S |  | SMT 1210 2.5 | n/a |  |  | 1
251 | C244 | 110.11.610.100.1 | Multilayer Ceramic Capacitors | 10.0uF | +/-20 % | 100V | X7R/X7S |  | SMT 1210 2.5 | n/a |  |  | 1
253 | C116 | 110.11.610.100.1 | Multilayer Ceramic Capacitors | 10.0uF | +/-20 % | 100V | X7R/X7S |  | SMT 1210 2.5 | n/a |  |  | 1
255 | C124 | 110.11.610.100.1 | Multilayer Ceramic Capacitors | 10.0uF | +/-20 % | 100V | X7R/X7S |  | SMT 1210 2.5 | n/a |  |  | 1
286 | C187 | 110.11.610.100.1 | Multilayer Ceramic Capacitors | 10.0uF | +/-20 % | 100V | X7R/X7S |  | SMT 1210 2.5 | n/a |  |  | 1
287 | C188 | 110.11.610.100.1 | Multilayer Ceramic Capacitors | 10.0uF | +/-20 % | 100V | X7R/X7S |  | SMT 1210 2.5 | n/a |  |  | 1
288 | C190 | 110.11.610.100.1 | Multilayer Ceramic Capacitors | 10.0uF | +/-20 % | 100V | X7R/X7S |  | SMT 1210 2.5 | n/a |  |  | 1
290 | C189 | 110.11.610.100.1 | Multilayer Ceramic Capacitors | 10.0uF | +/-20 % | 100V | X7R/X7S |  | SMT 1210 2.5 | n/a |  |  | 1
292 | C186 | 110.11.610.100.1 | Multilayer Ceramic Capacitors | 10.0uF | +/-20 % | 100V | X7R/X7S |  | SMT 1210 2.5 | n/a |  |  | 1
294 | C202 | 110.11.610.100.1 | Multilayer Ceramic Capacitors | 10.0uF | +/-20 % | 100V | X7R/X7S |  | SMT 1210 2.5 | n/a |  |  | 1
295 | C203 | 110.11.610.100.1 | Multilayer Ceramic Capacitors | 10.0uF | +/-20 % | 100V | X7R/X7S |  | SMT 1210 2.5 | n/a |  |  | 1
297 | C205 | 110.11.610.100.1 | Multilayer Ceramic Capacitors | 10.0uF | +/-20 % | 100V | X7R/X7S |  | SMT 1210 2.5 | n/a |  |  | 1
298 | C204 | 110.11.610.100.1 | Multilayer Ceramic Capacitors | 10.0uF | +/-20 % | 100V | X7R/X7S |  | SMT 1210 2.5 | n/a |  |  | 1
607 | L19 | 119.1.135125.310.100 | Power Inductor | 10uH | 10 A | 16.5 mOhm |  |  | SMT 13.5x12.5x6.2mm | Bourns SRP1265A-100M |  |  | 1
608 | L18 | 119.1.135125.310.100 | Power Inductor | 10uH | 10 A | 16.5 mOhm |  |  | SMT 13.5x12.5x6.2mm | Bourns SRP1265A-100M |  |  | 1
609 | L8 | 119.1.135125.310.100 | Power Inductor | 10uH | 10 A | 16.5 mOhm |  |  | SMT 13.5x12.5x6.2mm | Bourns SRP1265A-100M |  |  | 1
610 | L6 | 119.1.135125.310.100 | Power Inductor | 10uH | 10 A | 16.5 mOhm |  |  | SMT 13.5x12.5x6.2mm | Bourns SRP1265A-100M |  |  | 1
602 | L14 | 119.3.7767.0590.0 | Common Mode Filter | 590uH | 5.6 A | 21 mOHm |  |  | SMT 19.56x17.02x9.91mm | Pulse P0353NLT |  |  | 1
10 | X3 | 131.2520.040000.33.1 | Clock Oscillator | 40 MHz | 10 ppm | 3.0 to 3.6 V |  |  | SMT 2.5x2.0x1.0 | ECS ECS-2520S33-400-FN-TR |  |  | 1
51 | T2 | 119.6.0160.0102.0 | Power Forward Transformer | 378 uH | 5:5:4 | 160W | 1500 VAC |  | SMT 23.37x20.83x9.14mm | Coilcraft PL160-102L |  |  | 1
52 | T1 | 119.6.0160.0102.0 | Power Forward Transformer | 378 uH | 5:5:4 | 160W | 1500 VAC |  | SMT 23.37x20.83x9.14mm | Coilcraft PL160-102L |  |  | 1
26 | U8 | 670.70.82084.10 | Power Buck Module | TPS82084 | 2.5 to 6V | 0.8 to 6V | 2 A |  | SMT 3.0x2.8x1.3 | TI TPS82084SILR |  |  | 1
25 | X2 | 131.3225.024000.33.5 | Clock Oscillator | 24 MHz | 50 ppm | 1.6 to 3.6 V |  |  | SMT 3.3x2.5x1.2 | ECS ECS-3225MV-240-BN-TR |  |  | 1
34 | X1 | 650.71.09V10.10 | Clock Oscillator PCIe 2 Outputs | 100MHz | 1.8, 2.5, 3.3V | 100MHz | 9FGV1006CQ515 |  | SMT 3x3x1.4mm | Renesass 9FGV1006CQ515LTGI, 9FGV1006CQ515LTGI8 |  |  | 1
27 | U5 | 670.70.03650.10 | Power Buck Module | MPM3650 | 2.75 to 17V | 0.6V to 12V | 6 A |  | SMT 6.0x4.0x1.6 | MPS MPM3650CGQW-P |  |  | 1
618 | L13 | 119.3.7060.0700.0 | Common Mode Filter | 700Ohm | 4 A | 15 mOhm | 80 VDC |  | SMT 6.0x7.0x3.5 | TDK ACM7060-701-2PL-TL01 |  |  | 1
53 | U66 | 680.10.0231.01 | Optocoupler dual | 100 % | 70 V | 150 mA | 2500 Vrms | 7.5 us | SMT 6x5x3.6 | ONSemi MOCD213M |  |  | 1
54 | U63 | 680.10.0231.01 | Optocoupler dual | 100 % | 70 V | 150 mA | 2500 Vrms | 7.5 us | SMT 6x5x3.6 | ONSemi MOCD213M |  |  | 1
55 | U23 | 680.10.0231.01 | Optocoupler dual | 100 % | 70 V | 150 mA | 2500 Vrms | 7.5 us | SMT 6x5x3.6 | ONSemi MOCD213M |  |  | 1
677 | SW1 | 160.15.04.0 | DIP-Switch x 4 | 1.27 pitch |  |  |  |  | SMT 7.58x6.7x1.5mm | Diptronics DHN-04F-T-V | APEM IKH0403000 (tube), NHDS04 | W+P 5046-1-04-1-FST | 1
594 | U14 | 660.45.00004.50.40 | Flash SPI | MX25L4006EZNI-12G | 1Mx8 | 33 MHz | 2.7 to 3.6 V |  | SMT 8-WSON 6x5mm | Macronix MX25L4006EZNI-12G |  |  | 1
669 | U11 | 660.42.00002.127.20 | EEPROM I2C | 24LC02B | 256x8 |  | 2.5 to 5.5 V |  | SMT DFN-8_2x3x0.5 | Microchip 24LC02BT-I/MC |  |  | 1
672 | U7 | 660.42.00002.127.20 | EEPROM I2C | 24LC02B | 256x8 |  | 2.5 to 5.5 V |  | SMT DFN-8_2x3x0.5 | Microchip 24LC02BT-I/MC |  |  | 1
674 | U4 | 660.42.00002.127.20 | EEPROM I2C | 24LC02B | 256x8 |  | 2.5 to 5.5 V |  | SMT DFN-8_2x3x0.5 | Microchip 24LC02BT-I/MC |  |  | 1
650 | U65 | 670.31.2317.01 | Interface SPI GPIO 22 Ios | PCAL9722 | 22 I/O | 5 MHz | 1.1 to 5.5 V |  | SMT HVQFN32 5x5x0.85 | NXP PCAL9722HNMP |  |  | 1
651 | U64 | 670.31.2317.01 | Interface SPI GPIO 22 Ios | PCAL9722 | 22 I/O | 5 MHz | 1.1 to 5.5 V |  | SMT HVQFN32 5x5x0.85 | NXP PCAL9722HNMP |  |  | 1
673 | U6 | 650.66.79111.00 | Interface PCI-to-PCIE | PI7C9X111 | 1V, 1.5V, 3.3V |  |  |  | SMT LQFP128 14x14x1.45mm | Diodes PI7C9X111SLBFDE |  |  | 1
407 | U48 | 680.12.0175.0 | Optorelais | TLP175A | 50 Ohm | 60 V | 100 mA | 3750 Vrms | SMT MFSOP6-4_4.4x3.6mm | TLP175A(TPL,E |  |  | 1
409 | U46 | 680.12.0175.0 | Optorelais | TLP175A | 50 Ohm | 60 V | 100 mA | 3750 Vrms | SMT MFSOP6-4_4.4x3.6mm | TLP175A(TPL,E |  |  | 1
410 | U41 | 680.12.0175.0 | Optorelais | TLP175A | 50 Ohm | 60 V | 100 mA | 3750 Vrms | SMT MFSOP6-4_4.4x3.6mm | TLP175A(TPL,E |  |  | 1
412 | U39 | 680.12.0175.0 | Optorelais | TLP175A | 50 Ohm | 60 V | 100 mA | 3750 Vrms | SMT MFSOP6-4_4.4x3.6mm | TLP175A(TPL,E |  |  | 1
612 | U53 | 675.20.01118.0 | Analog ADC Delta-Sigma | ADS1118 | 2.0 to 5.5 V | 16 Bit | 4 Channels | SPI | SMT QFN-10 | Analog Devices ADS1118IRUGR |  |  | 1
613 | U28 | 675.20.01118.0 | Analog ADC Delta-Sigma | ADS1118 | 2.0 to 5.5 V | 16 Bit | 4 Channels | SPI | SMT QFN-10 | Analog Devices ADS1118IRUGR |  |  | 1
665 | U44 | 675.90.05046.00 | Power Phase-Shifted Full-Bridge PWM Controller | LM5046MH | 14 to 100 V |  |  |  | SMT QFN-28 5x5mm | TI LM5046SQ/NOPB |  |  | 1
666 | U42 | 675.90.05046.00 | Power Phase-Shifted Full-Bridge PWM Controller | LM5046MH | 14 to 100 V |  |  |  | SMT QFN-28 5x5mm | TI LM5046SQ/NOPB |  |  | 1
668 | U13 | 650.51.720202.2 | Interfcae PCIe to USB3.0 dual | uPD720202K8 |  |  |  |  | SMT QFN-48 | Renessas UPD720202K8-711-BAA-A |  |  | 1
50 | U16 | 649.01.ESP32.01 | Microcontroller | ESP32-S2FH4 | Xtensa LX6 single core | 240 MHz | 4 MB int. Flash | 320 kB RAM | SMT QFN56+17x7 | Espressif ESP32-S2FH4 |  |  | 1
603 | D6 | 690.31.20200.10 | Schottky Diode | V20PW22 | 200V | 20 A | 300 uA | 0.73V @ 5 A | SMT SlimDPAK | Vishay V20PW22-M3/I |  |  | 1
604 | D5 | 690.31.20200.10 | Schottky Diode | V20PW22 | 200V | 20 A | 300 uA | 0.73V @ 5 A | SMT SlimDPAK | Vishay V20PW22-M3/I |  |  | 1
605 | D4 | 690.31.20200.10 | Schottky Diode | V20PW22 | 200V | 20 A | 300 uA | 0.73V @ 5 A | SMT SlimDPAK | Vishay V20PW22-M3/I |  |  | 1
606 | D3 | 690.31.20200.10 | Schottky Diode | V20PW22 | 200V | 20 A | 300 uA | 0.73V @ 5 A | SMT SlimDPAK | Vishay V20PW22-M3/I |  |  | 1
37 | D30 | 690.71.0058.15 | TVS Diode bidir | 15BJ58 | 58 V | 1500 W |  |  | SMT SMB | EATON 15BJ58CA | Bourns 1.5SMBJ58CA | Littlefuse 1.5SMB68CA Vishay T15B68CA | 1
38 | D29 | 690.71.0058.15 | TVS Diode bidir | 15BJ58 | 58 V | 1500 W |  |  | SMT SMB | EATON 15BJ58CA | Bourns 1.5SMBJ58CA | Littlefuse 1.5SMB68CA Vishay T15B68CA | 1
39 | D28 | 690.71.0058.15 | TVS Diode bidir | 15BJ58 | 58 V | 1500 W |  |  | SMT SMB | EATON 15BJ58CA | Bourns 1.5SMBJ58CA | Littlefuse 1.5SMB68CA Vishay T15B68CA | 1
40 | D25 | 690.71.0058.15 | TVS Diode bidir | 15BJ58 | 58 V | 1500 W |  |  | SMT SMB | EATON 15BJ58CA | Bourns 1.5SMBJ58CA | Littlefuse 1.5SMB68CA Vishay T15B68CA | 1
41 | D24 | 690.71.0058.15 | TVS Diode bidir | 15BJ58 | 58 V | 1500 W |  |  | SMT SMB | EATON 15BJ58CA | Bourns 1.5SMBJ58CA | Littlefuse 1.5SMB68CA Vishay T15B68CA | 1
42 | D23 | 690.71.0058.15 | TVS Diode bidir | 15BJ58 | 58 V | 1500 W |  |  | SMT SMB | EATON 15BJ58CA | Bourns 1.5SMBJ58CA | Littlefuse 1.5SMB68CA Vishay T15B68CA | 1
43 | D10 | 690.71.0058.15 | TVS Diode bidir | 15BJ58 | 58 V | 1500 W |  |  | SMT SMB | EATON 15BJ58CA | Bourns 1.5SMBJ58CA | Littlefuse 1.5SMB68CA Vishay T15B68CA | 1
44 | D9 | 690.71.0058.15 | TVS Diode bidir | 15BJ58 | 58 V | 1500 W |  |  | SMT SMB | EATON 15BJ58CA | Bourns 1.5SMBJ58CA | Littlefuse 1.5SMB68CA Vishay T15B68CA | 1
408 | U47 | 680.12.3545.0 | Optorelais | TLP3545A | 60 mOhm | 60 V | 4 A | 2500 Vrms | SMT SMDIP-6_W7.62mm | Toshiba TLP3545A(TP1,F |  |  | 1
411 | U40 | 680.12.3545.0 | Optorelais | TLP3545A | 60 mOhm | 60 V | 4 A | 2500 Vrms | SMT SMDIP-6_W7.62mm | Toshiba TLP3545A(TP1,F |  |  | 1
32 | D2 | 690.51.0270.20.1 | Zener Diode | MM5Z27V | 27 V | +-5 % | 300mW |  | SMT SOD-523 | OnSemi MM5Z27VT5GF |  |  | 1
33 | D1 | 690.51.0270.20.1 | Zener Diode | MM5Z27V | 27 V | +-5 % | 300mW |  | SMT SOD-523 | OnSemi MM5Z27VT5GF |  |  | 1
259 | D21 | 690.31.0054.2 | Schottky Diode | NSR0130P2 | 30 V | 100 mA | 3 uA | 0.385 V @ 10 mA | SMT SOD-523 | ONSemi NSR0130P2T5G | Nexperia 1PS79SB30 |  | 1
265 | D11 | 690.31.0054.2 | Schottky Diode | NSR0130P2 | 30 V | 100 mA | 3 uA | 0.385 V @ 10 mA | SMT SOD-523 | ONSemi NSR0130P2T5G | Nexperia 1PS79SB30 |  | 1
388 | D22 | 690.31.0054.2 | Schottky Diode | NSR0130P2 | 30 V | 100 mA | 3 uA | 0.385 V @ 10 mA | SMT SOD-523 | ONSemi NSR0130P2T5G | Nexperia 1PS79SB30 |  | 1
389 | D18 | 690.31.0054.2 | Schottky Diode | NSR0130P2 | 30 V | 100 mA | 3 uA | 0.385 V @ 10 mA | SMT SOD-523 | ONSemi NSR0130P2T5G | Nexperia 1PS79SB30 |  | 1
390 | D17 | 690.31.0054.2 | Schottky Diode | NSR0130P2 | 30 V | 100 mA | 3 uA | 0.385 V @ 10 mA | SMT SOD-523 | ONSemi NSR0130P2T5G | Nexperia 1PS79SB30 |  | 1
391 | D14 | 690.31.0054.2 | Schottky Diode | NSR0130P2 | 30 V | 100 mA | 3 uA | 0.385 V @ 10 mA | SMT SOD-523 | ONSemi NSR0130P2T5G | Nexperia 1PS79SB30 |  | 1
392 | D13 | 690.31.0054.2 | Schottky Diode | NSR0130P2 | 30 V | 100 mA | 3 uA | 0.385 V @ 10 mA | SMT SOD-523 | ONSemi NSR0130P2T5G | Nexperia 1PS79SB30 |  | 1
393 | D12 | 690.31.0054.2 | Schottky Diode | NSR0130P2 | 30 V | 100 mA | 3 uA | 0.385 V @ 10 mA | SMT SOD-523 | ONSemi NSR0130P2T5G | Nexperia 1PS79SB30 |  | 1
664 | U52 | 670.70.7841.01 | Isolator digital 3R & 1T DC/DC | 100 Mb/s | 5000 Vrms |  | 3.15V to 5.5V |  | SMT SOIC-16W | TI ISOW7841DWE | WÃ¼rth 18024115401L |  | 1
667 | U27 | 670.70.7841.01 | Isolator digital 3R & 1T DC/DC | 100 Mb/s | 5000 Vrms |  | 3.15V to 5.5V |  | SMT SOIC-16W | TI ISOW7841DWE | WÃ¼rth 18024115401L |  | 1
30 | U38 | 675.60.08479.00 | Difference Amplifier | AD8479 | 2.5 to 36 V | +-600V Common Mode | Gain 1 |  | SMT SOIC-8 | Analog Devices AD8479ARZ |  |  | 1
31 | U19 | 675.60.08479.00 | Difference Amplifier | AD8479 | 2.5 to 36 V | +-600V Common Mode | Gain 1 |  | SMT SOIC-8 | Analog Devices AD8479ARZ |  |  | 1
395 | Q12 | 691.00.10070.00 | Transistor MOSFET N-Channel | XPH4R10 | 100 V | 70 A | 8.5 mOhm | 4 V / 75 nC | SMT SOP-Advance-8 | Toshiba XPH4R10ANB,L1XHQ | Toshiba XPH4R10ANB,L1XHQ | Diodes DMT10H009SPS-13 | 1
396 | Q11 | 691.00.10070.00 | Transistor MOSFET N-Channel | XPH4R10 | 100 V | 70 A | 8.5 mOhm | 4 V / 75 nC | SMT SOP-Advance-8 | Toshiba XPH4R10ANB,L1XHQ | Toshiba XPH4R10ANB,L1XHQ | Diodes DMT10H009SPS-13 | 1
397 | Q10 | 691.00.10070.00 | Transistor MOSFET N-Channel | XPH4R10 | 100 V | 70 A | 8.5 mOhm | 4 V / 75 nC | SMT SOP-Advance-8 | Toshiba XPH4R10ANB,L1XHQ | Toshiba XPH4R10ANB,L1XHQ | Diodes DMT10H009SPS-13 | 1
398 | Q9 | 691.00.10070.00 | Transistor MOSFET N-Channel | XPH4R10 | 100 V | 70 A | 8.5 mOhm | 4 V / 75 nC | SMT SOP-Advance-8 | Toshiba XPH4R10ANB,L1XHQ | Toshiba XPH4R10ANB,L1XHQ | Diodes DMT10H009SPS-13 | 1
399 | Q8 | 691.00.10070.00 | Transistor MOSFET N-Channel | XPH4R10 | 100 V | 70 A | 8.5 mOhm | 4 V / 75 nC | SMT SOP-Advance-8 | Toshiba XPH4R10ANB,L1XHQ | Toshiba XPH4R10ANB,L1XHQ | Diodes DMT10H009SPS-13 | 1
400 | Q7 | 691.00.10070.00 | Transistor MOSFET N-Channel | XPH4R10 | 100 V | 70 A | 8.5 mOhm | 4 V / 75 nC | SMT SOP-Advance-8 | Toshiba XPH4R10ANB,L1XHQ | Toshiba XPH4R10ANB,L1XHQ | Diodes DMT10H009SPS-13 | 1
401 | Q6 | 691.00.10070.00 | Transistor MOSFET N-Channel | XPH4R10 | 100 V | 70 A | 8.5 mOhm | 4 V / 75 nC | SMT SOP-Advance-8 | Toshiba XPH4R10ANB,L1XHQ | Toshiba XPH4R10ANB,L1XHQ | Diodes DMT10H009SPS-13 | 1
402 | Q5 | 691.00.10070.00 | Transistor MOSFET N-Channel | XPH4R10 | 100 V | 70 A | 8.5 mOhm | 4 V / 75 nC | SMT SOP-Advance-8 | Toshiba XPH4R10ANB,L1XHQ | Toshiba XPH4R10ANB,L1XHQ | Diodes DMT10H009SPS-13 | 1
403 | Q4 | 691.00.10070.00 | Transistor MOSFET N-Channel | XPH4R10 | 100 V | 70 A | 8.5 mOhm | 4 V / 75 nC | SMT SOP-Advance-8 | Toshiba XPH4R10ANB,L1XHQ | Toshiba XPH4R10ANB,L1XHQ | Diodes DMT10H009SPS-13 | 1
404 | Q3 | 691.00.10070.00 | Transistor MOSFET N-Channel | XPH4R10 | 100 V | 70 A | 8.5 mOhm | 4 V / 75 nC | SMT SOP-Advance-8 | Toshiba XPH4R10ANB,L1XHQ | Toshiba XPH4R10ANB,L1XHQ | Diodes DMT10H009SPS-13 | 1
405 | Q2 | 691.00.10070.00 | Transistor MOSFET N-Channel | XPH4R10 | 100 V | 70 A | 8.5 mOhm | 4 V / 75 nC | SMT SOP-Advance-8 | Toshiba XPH4R10ANB,L1XHQ | Toshiba XPH4R10ANB,L1XHQ | Diodes DMT10H009SPS-13 | 1
406 | Q1 | 691.00.10070.00 | Transistor MOSFET N-Channel | XPH4R10 | 100 V | 70 A | 8.5 mOhm | 4 V / 75 nC | SMT SOP-Advance-8 | Toshiba XPH4R10ANB,L1XHQ | Toshiba XPH4R10ANB,L1XHQ | Diodes DMT10H009SPS-13 | 1
394 | U20 | 670.73.74700.10 | Power Ideal Diode Controller | LM74700 | 3.2 to 65 V | 80 uA |  |  | SMT SOT-23 | TI LM74700QDBVRQ1 |  |  | 1
663 | U22 | 675.30.00431.00 | Analog Voltage Reference | TL431I | 2.5 V | 2 % | 1mA |  | SMT SOT-23 | TI TL431IDBZR | Nexperia TL431IDBZR,215 |  | 1
11 | U62 | 670.50.09151.10 | Analog OPAMP single rail-to-rail | TLV9151 | Rail-to-Rail I/O | 2.7 to 16 V | 21 V/us |  | SMT SOT-353_SC-70-5 | TI TLV9151IDCKR |  |  | 1
12 | U61 | 670.50.09151.10 | Analog OPAMP single rail-to-rail | TLV9151 | Rail-to-Rail I/O | 2.7 to 16 V | 21 V/us |  | SMT SOT-353_SC-70-5 | TI TLV9151IDCKR |  |  | 1
13 | U60 | 670.50.09151.10 | Analog OPAMP single rail-to-rail | TLV9151 | Rail-to-Rail I/O | 2.7 to 16 V | 21 V/us |  | SMT SOT-353_SC-70-5 | TI TLV9151IDCKR |  |  | 1
14 | U59 | 670.50.09151.10 | Analog OPAMP single rail-to-rail | TLV9151 | Rail-to-Rail I/O | 2.7 to 16 V | 21 V/us |  | SMT SOT-353_SC-70-5 | TI TLV9151IDCKR |  |  | 1
15 | U58 | 670.50.09151.10 | Analog OPAMP single rail-to-rail | TLV9151 | Rail-to-Rail I/O | 2.7 to 16 V | 21 V/us |  | SMT SOT-353_SC-70-5 | TI TLV9151IDCKR |  |  | 1
16 | U57 | 670.50.09151.10 | Analog OPAMP single rail-to-rail | TLV9151 | Rail-to-Rail I/O | 2.7 to 16 V | 21 V/us |  | SMT SOT-353_SC-70-5 | TI TLV9151IDCKR |  |  | 1
17 | U56 | 670.50.09151.10 | Analog OPAMP single rail-to-rail | TLV9151 | Rail-to-Rail I/O | 2.7 to 16 V | 21 V/us |  | SMT SOT-353_SC-70-5 | TI TLV9151IDCKR |  |  | 1
18 | U37 | 670.50.09151.10 | Analog OPAMP single rail-to-rail | TLV9151 | Rail-to-Rail I/O | 2.7 to 16 V | 21 V/us |  | SMT SOT-353_SC-70-5 | TI TLV9151IDCKR |  |  | 1
19 | U36 | 670.50.09151.10 | Analog OPAMP single rail-to-rail | TLV9151 | Rail-to-Rail I/O | 2.7 to 16 V | 21 V/us |  | SMT SOT-353_SC-70-5 | TI TLV9151IDCKR |  |  | 1
20 | U35 | 670.50.09151.10 | Analog OPAMP single rail-to-rail | TLV9151 | Rail-to-Rail I/O | 2.7 to 16 V | 21 V/us |  | SMT SOT-353_SC-70-5 | TI TLV9151IDCKR |  |  | 1
21 | U34 | 670.50.09151.10 | Analog OPAMP single rail-to-rail | TLV9151 | Rail-to-Rail I/O | 2.7 to 16 V | 21 V/us |  | SMT SOT-353_SC-70-5 | TI TLV9151IDCKR |  |  | 1
22 | U33 | 670.50.09151.10 | Analog OPAMP single rail-to-rail | TLV9151 | Rail-to-Rail I/O | 2.7 to 16 V | 21 V/us |  | SMT SOT-353_SC-70-5 | TI TLV9151IDCKR |  |  | 1
23 | U32 | 670.50.09151.10 | Analog OPAMP single rail-to-rail | TLV9151 | Rail-to-Rail I/O | 2.7 to 16 V | 21 V/us |  | SMT SOT-353_SC-70-5 | TI TLV9151IDCKR |  |  | 1
24 | U31 | 670.50.09151.10 | Analog OPAMP single rail-to-rail | TLV9151 | Rail-to-Rail I/O | 2.7 to 16 V | 21 V/us |  | SMT SOT-353_SC-70-5 | TI TLV9151IDCKR |  |  | 1
670 | U10 | 670.31.09546.10 | Interface I2C Switch | PCA9546A | 4x bidir translating switch |  | 2.3 to 5.5 V |  | SMT VQFN-16_4x4mm_P0.5mm | TI PCA9546ARGVR |  |  | 1
671 | U9 | 670.31.09554.10 | Interface I2C GPIO - SMT | PCA9554A | 8 IO |  | 2.3 to 5.5 V |  | SMT VQFN-16_4x4mm_P0.5mm | TI PCA9554ARGVR |  |  | 1
675 | U3 | 670.31.09546.10 | Interface I2C Switch | PCA9546A | 4x bidir translating switch |  | 2.3 to 5.5 V |  | SMT VQFN-16_4x4mm_P0.5mm | TI PCA9546ARGVR |  |  | 1
676 | U2 | 670.31.09554.10 | Interface I2C GPIO - SMT | PCA9554A | 8 IO |  | 2.3 to 5.5 V |  | SMT VQFN-16_4x4mm_P0.5mm | TI PCA9554ARGVR |  |  | 1
652 | U55 | 636.0125.2 | Logic Bus Buffer | 74LVC2G125 | 1.65 to 5.5 V | 4.3 ns (max) |  |  | SMT VSSOP-8 | TI SN74LVC2G125DCUR | Nexperia 74LVC2G125DC |  | 1
653 | U54 | 636.0125.2 | Logic Bus Buffer | 74LVC2G125 | 1.65 to 5.5 V | 4.3 ns (max) |  |  | SMT VSSOP-8 | TI SN74LVC2G125DCUR | Nexperia 74LVC2G125DC |  | 1
654 | U51 | 636.0125.2 | Logic Bus Buffer | 74LVC2G125 | 1.65 to 5.5 V | 4.3 ns (max) |  |  | SMT VSSOP-8 | TI SN74LVC2G125DCUR | Nexperia 74LVC2G125DC |  | 1
655 | U50 | 636.0125.2 | Logic Bus Buffer | 74LVC2G125 | 1.65 to 5.5 V | 4.3 ns (max) |  |  | SMT VSSOP-8 | TI SN74LVC2G125DCUR | Nexperia 74LVC2G125DC |  | 1
656 | U30 | 636.0125.2 | Logic Bus Buffer | 74LVC2G125 | 1.65 to 5.5 V | 4.3 ns (max) |  |  | SMT VSSOP-8 | TI SN74LVC2G125DCUR | Nexperia 74LVC2G125DC |  | 1
657 | U29 | 636.0125.2 | Logic Bus Buffer | 74LVC2G125 | 1.65 to 5.5 V | 4.3 ns (max) |  |  | SMT VSSOP-8 | TI SN74LVC2G125DCUR | Nexperia 74LVC2G125DC |  | 1
658 | U26 | 636.0125.2 | Logic Bus Buffer | 74LVC2G125 | 1.65 to 5.5 V | 4.3 ns (max) |  |  | SMT VSSOP-8 | TI SN74LVC2G125DCUR | Nexperia 74LVC2G125DC |  | 1
659 | U25 | 636.0125.2 | Logic Bus Buffer | 74LVC2G125 | 1.65 to 5.5 V | 4.3 ns (max) |  |  | SMT VSSOP-8 | TI SN74LVC2G125DCUR | Nexperia 74LVC2G125DC |  | 1
660 | U12 | 636.0125.2 | Logic Bus Buffer | 74LVC2G125 | 1.65 to 5.5 V | 4.3 ns (max) |  |  | SMT VSSOP-8 | TI SN74LVC2G125DCUR | Nexperia 74LVC2G125DC |  | 1
661 | U1 | 636.0125.2 | Logic Bus Buffer | 74LVC2G125 | 1.65 to 5.5 V | 4.3 ns (max) |  |  | SMT VSSOP-8 | TI SN74LVC2G125DCUR | Nexperia 74LVC2G125DC |  | 1
45 | U21 | 670.60.01702.00 | Analog Comparator dual | TLV1702 | 2.2 to 36 V | 560 ns | Open drain |  | SMT VSSOP-8_3.0x3.0mm_P0.65mm | TI TLV1702AIDGKR |  |  | 1
615 | U45 | 675.10.80502.10 | Analog DAC | DAC80502 | 2.7 to 5.5V | 16 Bit | 2 Channels | SPI/I2C | SMT WSON10 | TI DAC80502DRX |  |  | 1
616 | U43 | 675.10.80502.10 | Analog DAC | DAC80502 | 2.7 to 5.5V | 16 Bit | 2 Channels | SPI/I2C | SMT WSON10 | TI DAC80502DRX |  |  | 1
28 | U49 | 670.72.27762.00 | Power Charge Pump with LDO | LM27762 | 2.7 to 5.5V | +-1.5 to +- 5V | 100 mA |  | SMT WSON-12 | TI LM27762DSSR |  |  | 1
29 | U24 | 670.72.27762.00 | Power Charge Pump with LDO | LM27762 | 2.7 to 5.5V | +-1.5 to +- 5V | 100 mA |  | SMT WSON-12 | TI LM27762DSSR |  |  | 1